## 表E.2.1 分部分项工程项目清单计价表
分部分项工程项目清单计价表
工程名称：西区房屋维修工程 |  |  | 标段：巴音锡勒镇十股地幸福院维修改造项目 |  |  |  |  | 第 1 页 共 5 页
序号 | 项目编码 | 项目名称 |  | 项目特征描述 | 计量 单位 | 工程量 | 金额（元）
[7 empty] | 综合单价 |  | 合价
西区正房室内
墙面
1 | 01B001 | 拆除墙面抹灰（内墙） |  | 1.铲除旧抹灰及面层附着物(考虑总面积30％)，据实结算 2.详见图纸及规范 | m2 | 989.03
2 | 01B002 | 拆除墙面腻子 |  | 1.铲除墙面腻子 2.详见图纸及规范 | m2 | 2307.75
3 | 011201001001 | 墙、柱面一般抹灰（内墙） |  | 1.20mm厚1：2.5水泥砂浆 2.详见图纸及规范 | m2 | 989.03
4 | 011403003001 | 刮腻子（内墙） |  | 1.腻子种类:成品腻子 2.刮腻子遍数:2遍 2.详见图纸及规范 | m2 | 3296.78
地面
5 | 01B003 | 拆除块料地面 |  | 1、拆除旧破损地砖及结合层(考虑总面积30％)，据实结算 2.详见图纸及规范 | m2 | 421.6
6 | 011102003001 | 块料楼地面 |  | 1.结合层厚度、材料种类及强度等级:20mm厚1：3水泥砂浆结合层 2.面层材料品种、规格:600*600mm陶瓷地砖 3.详见图纸及规范 | m2 | 421.6
天棚
7 | 01B004 | 拆除天棚腻子 |  | 1.拆除天棚腻子 2.详见图纸及规范 | m2 | 1684.64
8 | 011403003002 | 刮腻子（天棚） |  | 1.腻子种类:成品腻子 2.刮腻子遍数:2遍 3.详见图纸及规范 | m2 | 1684.64
门窗
9 | 01B005 | 拆除防盗门 |  | 1.拆除防盗门 2.详见图纸及规范 | m2 | 197.19
10 | 01B006 | 拆除塑钢窗 |  | 1.拆除塑钢窗户 2.详见图纸及规范 | m2 | 484.16
本页小计
分部分项工程项目清单计价表
工程名称：西区房屋维修工程 |  |  | 标段：巴音锡勒镇十股地幸福院维修改造项目 |  |  |  |  | 第 2 页 共 5 页
序号 | 项目编码 | 项目名称 |  | 项目特征描述 | 计量 单位 | 工程量 | 金额（元）
[7 empty] | 综合单价 |  | 合价
11 | 010802003001 | 防盗门 |  | 1.框、扇材质:钢制防盗门 2.五金种类、规格:包含所有五金件安装 3.详见图纸及规范 | m2 | 197.19
12 | 010807001001 | 金属(断桥)窗 |  | 1.框、扇材质及规格:60系列断桥铝合金框双玻+中空内平开窗(6mm钢化玻璃Low-E+12mm空气+6mm) 2.五金种类、规格:包含所有五金件安装 3.详见图纸及规范 | m2 | 484.16
西区正房室外
室外前后墙面
正房外墙
13 | 01B007 | 拆除墙面抹灰 |  | 1.铲除旧抹灰及面层附着物(考虑总面积30％)，据实结算 2.详见图纸及规范 | m2 | 485.61
14 | 01B008 | 拆除墙面涂料 |  | 1.铲除外墙涂料 2.详见图纸及规范 | m2 | 1133.1
15 | 011201001002 | 墙、柱面一般抹灰 |  | 1.20mm厚1：2.5水泥砂浆 2.详见图纸及规范 | m2 | 485.61
16 | 011404001001 | 墙面喷刷涂料 |  | 1.刮腻子1遍涂料2遍 2.详见图纸及规范 | m2 | 1618.71
正房后墙（11#、12#后墙）
17 | 01B009 | 拆除墙面涂料 |  | 1.铲除外墙涂料 2.详见图纸及规范 | m2 | 25.3
18 | 011001003001 | 保温隔热墙面 |  | 1.80mm厚挤塑聚苯板(30kg/m³) 2.贴耐碱网格布,4mm厚抗裂砂浆 3.详见图纸及规范 | m2 | 261.46
本页小计
分部分项工程项目清单计价表
工程名称：西区房屋维修工程 |  |  | 标段：巴音锡勒镇十股地幸福院维修改造项目 |  |  |  |  | 第 3 页 共 5 页
序号 | 项目编码 | 项目名称 |  | 项目特征描述 | 计量 单位 | 工程量 | 金额（元）
[7 empty] | 综合单价 |  | 合价
19 | 011201001003 | 墙、柱面一般抹灰 |  | 1.20mm厚1：2.5水泥砂浆 2.详见图纸及规范 | m2 | 286.76
20 | 011404001002 | 墙面喷刷涂料 |  | 1.刮腻子1遍涂料2遍 2.详见图纸及规范 | m2 | 286.76
山墙墙面
21 | 011001003002 | 保温隔热墙面 |  | 1.80mm厚挤塑聚苯板(30kg/m³) 2.贴耐碱网格布,4mm厚抗裂砂浆 3.详见图纸及规范 | m2 | 508.96
22 | 011201001004 | 墙、柱面一般抹灰 |  | 1.20mm厚1：2.5水泥砂浆 2.详见图纸及规范 | m2 | 508.96
23 | 011404001003 | 墙面喷刷涂料 |  | 1.刮腻子1遍涂料2遍 2.详见图纸及规范 | m2 | 508.96
屋顶维修工程
24 | 01B010 | 拆除瓦屋面 |  | 1.拆除旧瓦屋面及找平层 2.详见图纸及规范 | m2 | 3168.42
25 | 010902004001 | 屋面刚性层 |  | 1.20厚1:2.5水泥砂浆找平层 2.详见图纸及规范 | m2 | 3168.42
26 | 010902001001 | 屋面卷材防水 |  | 1.3+4mm厚SBS改性防水沥青卷材 2.详见图纸及规范 | m2 | 3228.9
27 | 010902001002 | 屋面卷材防水 |  | 1.0.4厚聚乙烯膜一层 2.详见图纸及规范 | m2 | 3168.42
28 | 010902004002 | 屋面刚性层 |  | 1.20厚1:2.5水泥砂浆保护层 2.详见图纸及规范 | m2 | 3228.9
29 | 010901001001 | 瓦屋面 |  | 1.重新铺设瓦屋面 2.详见图纸及规范 | m2 | 3168.42
室外台阶维修
30 | 01B011 | 拆除台阶抹灰 |  | 1.铲除旧抹灰层 | m2 | 541.23
31 | 011107001001 | 水泥砂浆台阶（台阶） |  | 1.20mm厚1：2.5水泥砂浆压光抹面 | m2 | 153.92
32 | 011107001002 | 水泥砂浆台阶（平台） |  | 1.20mm厚1：2.5水泥砂浆压光抹面 | m2 | 387.31
本页小计
分部分项工程项目清单计价表
工程名称：西区房屋维修工程 |  |  | 标段：巴音锡勒镇十股地幸福院维修改造项目 |  |  |  |  | 第 4 页 共 5 页
序号 | 项目编码 | 项目名称 |  | 项目特征描述 | 计量 单位 | 工程量 | 金额（元）
[7 empty] | 综合单价 |  | 合价
西区耳房
室外墙面维修工程
33 | 01B012 | 拆除墙面抹灰 |  | 1.铲除旧抹灰及面层附着物(考虑总面积30％)，据实结算 2.详见图纸及规范 | m2 | 181.68
34 | 01B013 | 拆除墙面涂料 |  | 1.铲除外墙涂料 2.详见图纸及规范 | m2 | 423.92
35 | 011201001005 | 墙、柱面一般抹灰 |  | 1.20mm厚1：2.5水泥砂浆 2.详见图纸及规范 | m2 | 181.68
36 | 011404001004 | 墙面喷刷涂料 |  | 1.刮腻子1遍涂料2遍 2.详见图纸及规范 | m2 | 605.6
室外山墙墙面
37 | 01B014 | 拆除墙体 |  | 1.拆除旧破损山墙砖砌体 2.详见图纸及规范 | m3 | 32.34
38 | 010401001001 | 砖基础 |  | 1.砖品种、规格、强度等级:小红砖 2.基础类型:条形 3.砂浆强度等级:M7.5水泥砂浆 | m3 | 10.18
39 | 010401002001 | 实心砖墙 |  | 1.砖品种、规格、强度等级:小红砖 2.墙体类型:外墙 3.墙体厚度:240mm 4.砂浆强度等级:M7.5水泥砂浆 | m3 | 32.34
40 | 011201001006 | 墙、柱面一般抹灰 |  | 1.20mm厚1：2.5水泥砂浆 2.详见图纸及规范 | m2 | 134.8
41 | 011404001005 | 墙面喷刷涂料 |  | 1.刮腻子1遍涂料2遍 2.详见图纸及规范 | m2 | 134.8
屋顶维修工程
42 | 011402003001 | 金属面防锈漆 |  | 1.清扫打磨 2.喷防锈漆二遍 2.详见图纸及规范 | m2 | 1290.22
门窗维修工程
本页小计
分部分项工程项目清单计价表
工程名称：西区房屋维修工程 |  |  | 标段：巴音锡勒镇十股地幸福院维修改造项目 |  |  |  |  | 第 5 页 共 5 页
序号 | 项目编码 | 项目名称 |  | 项目特征描述 | 计量 单位 | 工程量 | 金额（元）
[7 empty] | 综合单价 |  | 合价
43 | 01B015 | 拆除金属门 |  | 1.拆除旧铁皮门 2.详见图纸及规范 | m2 | 226.8
44 | 010802001001 | 铁皮门 |  | 1.新做铁皮门，包含所有五金件 2.详见图纸及规范 | m2 | 226.8
其他工程
45 | 010103002001 | 余方弃置 |  | 1.垃圾外运 2.装载机装车，自卸车外运 3.运距暂按20公里考虑，据实结算 | m3 | 332.72
本页小计
合 计

## 表E.3.1 措施项目清单计价表
措施项目清单计价表
工程名称：西区房屋维修工程 |  |  | 标段：巴音锡勒镇十股地幸福院维修改造项目 |  | 第 1 页 共 1 页
序号 | 项目编码 | 项目名称 |  | 工作内容 |  | 价格（元） | 备注
1 | 一 | 措施项目一
1.1 | 011601007 | 安全文明施工费
1.2 | 011601007001 | 安全文明施工与环境保护费
1.3 | 011601006001 | 临时设施费
1.4 | 011601010001 | 雨季施工增加费
1.5 | 011601013001 | 二次搬运费
2 | 二 | 措施项目二
2.1 | 011601002001 | 垂直运输 |  | 1.平台作业升降车台班
本页小计 | [6 empty] | -
合 计 | [6 empty] | -
注：措施项目清单费用构成详见本标准表 E.3.2，大型机械进出场及安拆费用组成见本标准表 E.3.4。

## 表E.4.1 其他项目清单计价表
其他项目清单计价表
工程名称：西区房屋维修工程 |  | 标段：巴音锡勒镇十股地幸福院维修改造项目 |  |  |  | 第 1 页 共 1 页
序号 | 项目名称 |  | 暂估（暂定）金额（元） | 结算（确定）金额（元） | 调整金额± （元） |  | 备注
1 | 暂列金额 | [5 empty] | 详见本标准表 E.4.2
2 | 暂估价
2.1 | 专业工程暂估价 | [5 empty] | 详见本标准表 E.4.3
2.2 | 材料暂估价
3 | 计日工 | [5 empty] | 详见本标准表 E.4.4
4 | 总承包服务费 | [5 empty] | 详见本标准表 E.4.5
5 | 材料检验试验费
6 | 建筑工程能效测评费
7 | 工程变更及现场签证
8 | 提前竣工（赶工补偿）
9 | 无负荷联合试运转费
10 | 停窝工损失费
11 | 施工期间未完工程保护费
12 | 企业自有工人培训管理费
13 | 建筑工人实名制费 | [5 empty] | 1.建设项目招标工期为1年的暂按57900元计入工程造价； 2.建设项目招标工期为2年的暂按99400元计入工程造价； 3.建设项目招标工期为3年及以上的暂按140900元计入工程造价。
14 | 人工增加费
合 计 | [6 empty] | -

## 表E.5.1 增值税计价表
增值税计价表
工程名称：西区房屋维修工程 |  |  | 标段：巴音锡勒镇十股地幸福院维修改造项目 |  | 第 1 页 共 1 页
序号 | 项目名称 | 计算基础说明 |  | 计算基础 |  | 税率(%) | 金额(元)
1 | 增值税 | 分部分项工程费+措施项目工程费+其他项目费-其中：专业工程暂估价 |  |  |  | 9
合 计