## 表E.2.1 分部分项工程项目清单计价表
分部分项工程项目清单计价表
工程名称：市政维修工程 |  |  |  | 标段：霍林郭勒市2026年市政道路零星维修工程项目 |  |  | 第 1 页 共 3 页
序号 | 项目编码 | 项目名称 | 项目特征描述 |  | 计量 单位 | 工程量 |  | 金额（元）
[8 empty] | 综合单价 | 合价
庭院灯工程
1 | 040805001001 | 常规照明灯 | 1.光源选择：LED 灯应采用Ⅰ类灯具，防护等级不低于 IP65，光源采用 LED 灯，带电源驱动器、避雷器等附件 2.灯杆选择：照明灯具灯杆采用圆锥型钢管灯杆，要求灯杆壁厚不小于 4mm，灯杆内外表面内层均为热镀锌，外表面喷塑颜色为白色，喷塑应光滑、无针孔、无流挂、无剥落现象。灯杆锥度为 12：1000。 3.H=3m |  | 套 | 36
2 | 010502001001 | 独立基础 | 1.混凝土种类:现浇商品混凝土 2.混凝土强度等级:C20 |  | m3 | 5.8
3 | 010505002001 | 基础模板 | 1.路灯基础模板 |  | m2 | 44.64
4 | 070114001001 | 预埋螺栓 | 1.材料种类:地脚螺栓 2.材料规格:M14 3.未尽事宜详见图纸 |  | t | 0.108
5 | 030410002001 | 接地母线 | 1.名称:防雷接地 2.规格:-4*40热镀锌扁钢 3.未尽事宜详见图纸 |  | m | 36
6 | 030410001001 | 接地极 | 1.名称:接地极 2.规格:镀锌角钢L50*50*5mm 3.未尽事宜详见图纸 |  | 根 | 36
7 | 031301003001 | 套管 | 预埋套管 |  | 个 | 36
检查井加固
8 | 041001008001 | 拆除混凝土结构 | 1.拆除井周已经破损松散的基层及铺装结构 |  | m3 | 43.87
9 | 040103003004 | 余方弃置 | 1.工程废料外运 2.运距：10km |  | m3 | 43.87
本页小计
分部分项工程项目清单计价表
工程名称：市政维修工程 |  |  |  | 标段：霍林郭勒市2026年市政道路零星维修工程项目 |  |  | 第 2 页 共 3 页
序号 | 项目编码 | 项目名称 | 项目特征描述 |  | 计量 单位 | 工程量 |  | 金额（元）
[8 empty] | 综合单价 | 合价
10 | 010502025001 | 零星现浇构件 | 1.现浇C50早强混凝土 |  | m3 | 44.1
11 | 010506011001 | 现浇混凝土零星构件钢筋 | 1.钢筋种类、规格:箍筋 HRB400 φ10 |  | t | 1.666
12 | 010506011002 | 现浇混凝土零星构件钢筋 | 1.钢筋种类、规格: HRB400 φ12 |  | t | 5.22
雨水口更换
13 | 041001007001 | 拆除砖石结构 | 拆除原有雨水口 |  | m3 | 15.5
14 | 040103003003 | 余方弃置 | 1.工程废料外运 2.运距：10km |  | m3 | 15.5
15 | 040504010001 | 雨水口 | 1.雨水口更换（预制混凝土装配式平箅式单箅雨水口） 2.未尽事宜详见《雨水口》16S518-42 页 |  | 座 | 60
路面维修
16 | 041001001001 | 拆除路面 | 1.拆除6cm细粒式混凝土（AC-13C） 2.拆除粘层沥青（0.6升/平方米） |  | m2 | 6115
17 | 041001001002 | 拆除路面 | 1.拆除25cmC30混凝土 |  | m2 | 6115
18 | 041001003001 | 拆除基层 | 拆除： 1.20cm天然级配砂砾 |  | m2 | 6115
19 | 040103003001 | 余方弃置 | 1.工程废料外运 2.运距：10km |  | m3 | 3118.65
20 | 010103001001 | 平整场地 | 1.名称：碾压路床(重型击实压实度≥94%） |  | m2 | 6115
21 | 040202008001 | 砂砾石 | 1.20cm天然级配砂砾 |  | m2 | 6115
22 | 040203007001 | 水泥混凝土 | 1.25cmC30混凝土 |  | m2 | 6115
23 | 040203004001 | 粘层 | 1.粘层沥青（0.6升/平方米） |  | m2 | 6115
24 | 040203006001 | 沥青混凝土 | 1.6cm细粒式混凝土（AC-13C） |  | m2 | 6115
铣刨路面
25 | 041001004001 | 铣刨路面 | 1.旧有沥青路面铣刨（厚度为 6cm） |  | m2 | 385
本页小计
分部分项工程项目清单计价表
工程名称：市政维修工程 |  |  |  | 标段：霍林郭勒市2026年市政道路零星维修工程项目 |  |  | 第 3 页 共 3 页
序号 | 项目编码 | 项目名称 | 项目特征描述 |  | 计量 单位 | 工程量 |  | 金额（元）
[8 empty] | 综合单价 | 合价
26 | 040103003002 | 余方弃置 | 1.工程废料外运 2.运距：10km |  | m3 | 23.1
27 | 040203004003 | 粘层 | 1.粘层沥青（0.6升/平方米） |  | m2 | 385
28 | 040203006003 | 沥青混凝土 | 1.6cm细粒式混凝土（AC-13C） |  | m2 | 385
本页小计
合 计

## 表E.3.1 措施项目清单计价表
措施项目清单计价表
工程名称：市政维修工程 |  |  | 标段：霍林郭勒市2026年市政道路零星维修工程项目 |  | 第 1 页 共 1 页
序号 | 项目编码 | 项目名称 |  | 工作内容 |  | 价格（元） | 备注
1 | 一 | 措施项目一
1.1 | 041201017 | 文明施工费
1.1.1 | 041201017001 | 文明施工与环境保护费
1.1.2 | 041201016001 | 临时设施费
1.2 | 041201020001 | 雨季施工增加费
1.3 | 041201024001 | 已完工程及设备保护费
1.4 | 04B001 | 工程定位复测费
1.5 | 041201023001 | 二次搬运费
1.6 | 041201022001 | 特殊地区施工增加费
1.7 | 041201021001 | 夜间施工增加费
1.8 | 041201021002 | 白天在地下室施工增加费
1.9 | 041201020002 | 冬季施工增加费
2 | 二 | 措施项目二
2.1 | 041106001001 | 大型机械设备进出场及安拆 |  | 1.沥青混凝土摊铺机 进出场费
本页小计 | [6 empty] | -
合 计 | [6 empty] | -
注：措施项目清单费用构成详见本标准表 E.3.2，大型机械进出场及安拆费用组成见本标准表 E.3.4。

## 表E.4.1 其他项目清单计价表
其他项目清单计价表
工程名称：市政维修工程 |  | 标段：霍林郭勒市2026年市政道路零星维修工程项目 |  |  |  | 第 1 页 共 1 页
序号 | 项目名称 |  | 暂估（暂定）金额（元） | 结算（确定）金额（元） | 调整金额± （元） |  | 备注
1 | 暂列金额 | [5 empty] | 详见本标准表 E.4.2
2 | 暂估价
2.1 | 专业工程暂估价 | [5 empty] | 详见本标准表 E.4.3
2.2 | 材料暂估价
3 | 计日工 | [5 empty] | 详见本标准表 E.4.4
4 | 总承包服务费 | [5 empty] | 详见本标准表 E.4.5
5 | 材料检验试验费
6 | 建筑工程能效测评费
7 | 工程变更及现场签证
8 | 提前竣工（赶工补偿）
9 | 无负荷联合试运转费
10 | 停窝工损失费
11 | 施工期间未完工程保护费
12 | 企业自有工人培训管理费
13 | 建筑工人实名制费 | [5 empty] | 1.建设项目招标工期为1年的暂按57900元计入工程造价； 2.建设项目招标工期为2年的暂按99400元计入工程造价； 3.建设项目招标工期为3年及以上的暂按140900元计入工程造价。
14 | 安全生产计提费 | [5 empty] | 房屋建筑工程计提比例为3%，市政公用工程计提比例为1.5%。
15 | 人工增加费
合 计 | [6 empty] | -

## 表E.5.1 增值税计价表
增值税计价表
工程名称：市政维修工程 |  |  | 标段：霍林郭勒市2026年市政道路零星维修工程项目 |  | 第 1 页 共 1 页
序号 | 项目名称 | 计算基础说明 |  | 计算基础 |  | 税率(%) | 金额(元)
1 | 增值税 | 分部分项工程费+措施项目工程费+其他项目费-其中：专业工程暂估价 |  |  |  | 9
合 计