## 封-1 招标工程量清单封面【新宝力格苏木布勒呼木德乐嘎查购
|  | 新宝力格苏木布勒呼木德乐嘎查购置打草设备项目 |  | 工程
招标工程量清单
招 标 人：
(单位盖章)
造价咨询人：
(单位盖章)
年 月 日
封—1

## 扉-1 招标工程量清单扉页【新宝力格苏木布勒呼木德乐嘎查购
|  | 新宝力格苏木布勒呼木德乐嘎查购置打草设备项目 |  | 工程
招标工程量清单
招 标 人： |  |  | 造价咨询人：
| (单位盖章) |  |  |  | (单位资质专用章)
法定代表人 或其授权人： |  |  | 法定代表人 或其授权人：
| (签字或盖章) |  |  |  | (签字或盖章)
编 制 人： |  |  | 复 核 人：
| (造价人员签字盖专用章) |  |  |  | (造价工程师签字盖专用章)
编 制 时 间： | 年 月 日 |  | 复 核 时 间： |  | 年 月 日
扉—1

## 表-08 分部分项工程和单价措施项目清单与计价表【新宝力格
分部分项工程和单价措施项目清单与计价表
工程名称：新宝力格苏木布勒呼木德乐嘎查购置打草设备项目 |  |  |  | 标段：新宝力格苏木布勒呼木德乐嘎查购置打草设备项目 |  |  |  | 第 1 页 共 4 页
序号 | 项目编码 | 项目名称 | 项目特征描述 |  | 计量单位 | 工程量 | 金额（元）
[7 empty] | 综合单价 |  | 合价 | 其中
暂估价
整个项目
1 | 01B001 | 50装载机 | 1.额定载重(吨):3-5吨；额定载重量(kg)：5000； 2.整机操作重量(kg):17200；铲斗容量(m3)：2.8； 3.最大-卸载高度(mm):3420；卸载距离(mm)：1220； 4.挖掘力（掘起力）(kN)≥185；排放标准:国四； 5.最高车速(km/h)39；行驶速度1档(km/h):13； 6.行驶速度2档(km/h):39；举升(s)：≤4.8；三项和(s)：≤9.3；最大牵引力（kN）：160±5；最大爬坡能力(°)：28； 7.整机长度(mm):8360；整机宽度(mm)：2835； 8.整机高度(mm):3380；最小离地间隙（mm）：408； 9.铲斗宽度(mm):3000；轴距(mm)：3230；轮距(mm)：2240 |  | 辆 | 1
2 | 01B002 | 2404拖拉机 | 1.驱动:4×4四驱；外廓尺寸：5800×2780×3300mm（空滤顶） 2.轴距:3070mm；最小离地间隙：525mm；最小使用质量：8700kg 3.满配质量:10.5吨+：轮距：前1870mm / 后1930mm； 4.轮距可调:前1700–2130mm / 后1700–2300mm 5.排放:国四； 6.标定功率:177kW（240马力）；标定转速：2200r/min； 7.油箱:530L；尿素箱：45L；档位：32前进 / 16倒退； |  | 辆 | 2
本页小计
注：为计取规费等的使用，可在表中增设其中：“定额人工费”
表—08
分部分项工程和单价措施项目清单与计价表
工程名称：新宝力格苏木布勒呼木德乐嘎查购置打草设备项目 |  |  |  | 标段：新宝力格苏木布勒呼木德乐嘎查购置打草设备项目 |  |  |  | 第 2 页 共 4 页
序号 | 项目编码 | 项目名称 | 项目特征描述 |  | 计量单位 | 工程量 | 金额（元）
[7 empty] | 综合单价 |  | 合价 | 其中
暂估价
8.变速:动力高低速 + 动力换向；离合器：电控湿式主离合 9.PTO:电控湿式，标准转速 540/1000r/min； 10.后桥:加强型TR重载桥；悬挂：后置3类三点悬挂，电控提升器； 11.液压输出:4组多路阀（含1路电控）；前桥：加强型免维护前桥 12.转向:全液压前轮转向； 13.标配轮胎:16.9R30（前）/ 20.8R42（后）； 14.宽胎选装:540/65R30 / 650/65R42 子午线； 15.前配重:16片×80kg = 1280kg；后配重：双层480kg（可加）
3 | 01B003 | 双联刀往复式割草机（牵引式） | 1.工作状态:长2950mm × 宽6280mm × 高900mm 2.运输状态:长2950mm × 宽3910mm × 高2800mm 3.整机重量:约 950kg；割幅：4.8米（2×2.4米双刀） 4.作业速度:6–7 km/h 5.作业效率:3–3.5 公顷/小时（45–52.5亩） 6.配套动力:80–100 马力拖拉机 7.动力输出轴转速:540 r/min 8.液压要求:2路液压输出（带搂草装置需3路） 9.切割器:双联往复式，液压独立/同步提升 10.轴承:免维护密封轴承（适应草原恶劣环境） 11.牵引:牵引点高度可调，适配不同拖拉机 12.传动:皮带传动（短1180mm、长5450mm） |  | 套 | 5
4 | 01B004 | 双盘撒肥机 | 1.肥箱容积:1000升 2.撒肥幅宽:12～24米，最大不超过25米 |  | 辆 | 1
本页小计
注：为计取规费等的使用，可在表中增设其中：“定额人工费”
表—08
分部分项工程和单价措施项目清单与计价表
工程名称：新宝力格苏木布勒呼木德乐嘎查购置打草设备项目 |  |  |  | 标段：新宝力格苏木布勒呼木德乐嘎查购置打草设备项目 |  |  |  | 第 3 页 共 4 页
序号 | 项目编码 | 项目名称 | 项目特征描述 |  | 计量单位 | 工程量 | 金额（元）
[7 empty] | 综合单价 |  | 合价 | 其中
暂估价
3.配套动力:50马力及以上拖拉机 4.动力输出轴转速:540转/分钟 5.传动方式:传动轴驱动，齿轮箱传动 6.悬挂方式:拖拉机后置三点悬挂 7.适用肥料:颗粒复合肥、尿素、颗粒有机肥 8.整机重量:约480公斤 9.外形尺寸:长2100毫米×宽1800毫米×高1400毫米 10.作业效率:每小时15～25亩 11.排肥控制:机械式或液压调节排肥量
5 | 01B005 | 牵引式圆草捆打捆机 | 1.捡拾宽度:2200mm（2.2米） 2.草捆规格:Φ1200×1400mm（直径×长度） 3.卷压滚筒:18辊（17个φ222mm+1个φ345mm） 4.捆扎方式:缠网（标配）；喂入结构：螺旋输送喂入 5.捡拾器:5排弹齿（80个）、无护圈 6.传动:链传动；适配动力：≥100马力（推荐150–260马力） 7.PTO转速:540/1000r/min；整机重量：约4.0吨 8.作业效率:8–12亩/小时（牧草/秸秆） 9.适用:天然牧草、羊草、玉米/小麦秸秆、苜蓿 |  | 辆 | 2
6 | 01B006 | 型牵引式单刀往复式割草机 | 1.割幅:3.1米（3100mm）；结构：牵引式、往复式单刀 2.整机重量:480kg；外形尺寸：2200×4750×800mm 3.作业速度:10–20km/h 4.适配动力:≥60马力（ |  | 台 | 5
本页小计
注：为计取规费等的使用，可在表中增设其中：“定额人工费”
表—08
分部分项工程和单价措施项目清单与计价表
工程名称：新宝力格苏木布勒呼木德乐嘎查购置打草设备项目 |  |  |  | 标段：新宝力格苏木布勒呼木德乐嘎查购置打草设备项目 |  |  |  | 第 4 页 共 4 页
序号 | 项目编码 | 项目名称 | 项目特征描述 |  | 计量单位 | 工程量 | 金额（元）
[7 empty] | 综合单价 |  | 合价 | 其中
暂估价
推荐80–150马力） 5.PTO转速:540r/min 6.适用:天然牧草、羊草、苜蓿、玉米秸秆
7 | 01B007 | 30装载机 | 1.额定载重量:3000 kg（3吨） 2.标准斗容:1.7 m³（可选1.7–3.0 m³） 3.整机工作质量:10000±200 kg 4.卸载高度:3250±30 mm（标配高卸臂，可选4.5m超高卸） 5.最大掘起力:95±3 kN；最大牵引力：97±3 kN 6.轴距:2840 mm；最小转弯半径：5600 mm 7.发动机:潍柴国四EGR（无需尿素） 8.额定功率/转速:99 kW / 2200 rpm（约135马力） 9.燃油箱容量:160 L ；变速箱：龙工自制定轴式 10.驱动桥:龙工自制加强型；轮胎规格：17.5-25 11.转向方式:铰接转向；最大爬坡能力：30° 12.最小离地间隙:380mm 13.外形尺寸（长×宽×高）:7200×2450×3100 mm |  | 辆 | 1
分部小计
措施项目
本页小计
合 计
注：为计取规费等的使用，可在表中增设其中：“定额人工费”
表—08

## 表-11 总价措施项目清单与计价表【新宝力格苏木布勒呼木德
总价措施项目清单与计价表
工程名称：新宝力格苏木布勒呼木德乐嘎查购置打草设备项目 |  |  | 标段：新宝力格苏木布勒呼木德乐嘎查购置打草设备项目 | [5 empty] | 第 1 页 共 1 页
序号 | 项目编码 | 项目名称 |  | 计算基础 | 费率(%) | 金额(元) |  | 调整费率(%) |  | 调整后金额(元) | 备注
1 | 011707002001 | 夜间施工增加费
2 | 011707002002 | 白天在地下室施工增加费
3 | 011707005002 | 冬季施工增加费
合 计
编制人（造价人员）： | [6 empty] | 复核人（造价工程师）：
注：1.“计算基础”中安全文明施工费可为“定额基价”、“定额人工费”或“定额人工费+定额机械费”，其他项目可为“定额人工费”或“定额人工费+定额机械费”。 2.按施工方案计算的措施费，若无“计算基础”和“费率”的数值，也可只填“金额”数值，但应在备注栏说明施工方案出处或计算方法。
表-11

## 表-12 其他项目清单与计价汇总表【新宝力格苏木布勒呼木德
其他项目清单与计价汇总表
工程名称：新宝力格苏木布勒呼木德乐嘎查购置打草设备项目 |  | 标段：新宝力格苏木布勒呼木德乐嘎查购置打草设备项目 |  |  | 第 1 页 共 1 页
序号 | 项目名称 |  | 金额(元) | 结算金额(元) |  | 备注
1 | 暂列金额 |  |  |  |  | 明细详见表-12-1
2 | 暂估价
2.1 | 专业工程暂估价 |  |  |  |  | 明细详见表-12-3
2.2 | 材料暂估价 |  | 一 |  |  | 明细详见表-12-2
3 | 计日工 |  |  |  |  | 明细详见表-12-4
4 | 总承包服务费 |  |  |  |  | 明细详见表-12-5
5 | 材料检验试验费
6 | 建筑工程能效测评费
7 | 工程变更及现场签证
8 | 提前竣工（赶工补偿）
9 | 无负荷联合试运转费
10 | 停窝工损失费
11 | 施工期间未完工程保护费
12 | 企业自有工人培训管理费
13 | 建筑工人实名制费
14 | 安全生产计提费
合计 | [5 empty] | —
注：材料（工程设备）暂估单价进入清单项目综合单价，此处不汇总。
表-12

## 表-12-1 暂列金额表【新宝力格苏木布勒呼木德乐嘎查购置
暂列金额明细表
工程名称：新宝力格苏木布勒呼木德乐嘎查购置打草设备项目 |  | 标段：新宝力格苏木布勒呼木德乐嘎查购置打草设备项目 |  |  | 第 1 页 共 1 页
序号 | 项目名称 |  | 计量单位 | 暂定金额（元） |  | 备注
合 计 | [5 empty] | —
注：此表由招标人填写，如不能详列，也可只列暂列金额总额，投标人应将上述暂列金额计入投标总价中。
表—12—1

## 表-12-2 材料(工程设备)暂估价及调整表【新宝力格苏木
材料（工程设备）暂估单价及调整表
工程名称：新宝力格苏木布勒呼木德乐嘎查购置打草设备项目 |  |  | 标段：新宝力格苏木布勒呼木德乐嘎查购置打草设备项目 | [7 empty] | 第 1 页 共 1 页
序号 | 材料(工程设备)名称、规格、型号 | 计量单位 |  | 数量 |  | 暂估(元) |  | 确认(元) |  | 差额±(元) |  |  | 备注
|  |  |  | 暂估 | 确认 | 单价 | 合价 | 单价 | 合价 | 单价 |  | 合价
合计
总合计
注：此表由招标人填写“暂估单价”，并在备注栏说明暂估价的材料、工程设备拟用在哪些清单项目上，投标人应将上述材料、工程设备暂估单价计入工程量清单综合单价报价中。
表—12—2

## 表-12-3 专业工程暂估价及结算价表【新宝力格苏木布勒呼
专业工程暂估价及结算价表
工程名称：新宝力格苏木布勒呼木德乐嘎查购置打草设备项目 |  |  | 标段：新宝力格苏木布勒呼木德乐嘎查购置打草设备项目 |  |  |  | 第 1 页 共 1 页
序号 | 工程名称 | 工程内容 |  | 暂估金额（元） | 结算金额(元) | 差额±(元) |  | 备注
合 计
注：此表“暂估金额”由招标人填写，投标人应将“暂估金额”计入投标总价中。结算时按合同约定结算金额填写。
表—12—3

## 表-12-4 计日工表【新宝力格苏木布勒呼木德乐嘎查购置打
计 日 工 表
工程名称：新宝力格苏木布勒呼木德乐嘎查购置打草设备项目 |  | 标段：新宝力格苏木布勒呼木德乐嘎查购置打草设备项目 | [5 empty] | 第 1 页 共 1 页
编号 | 项目名称 |  | 单位 | 暂定数量 | 实际数量 | 综合单价(元) | 合价(元)
[7 empty] | 暂定 |  | 实际
1 | 人工
人工小计
2 | 材料
材料小计
3 | 机械
机械小计
四、企业管理费和利润
总 计
注：此表项目名称、暂定数量由招标人填写，编制招标控制价时，单价由招标人按有关计价规定确定；投标时，单价由投标人自主报价，按暂定数量计算合价计入投标总价中。结算时，按发承包双方确认的实际数量计算合价。
表—12—4

## 表-13 规费、税金项目清单与计价表【新宝力格苏木布勒呼木
规费、税金项目计价表
工程名称：新宝力格苏木布勒呼木德乐嘎查购置打草设备项目 |  | 标段：新宝力格苏木布勒呼木德乐嘎查购置打草设备项目 |  |  |  | 第 1 页 共 1 页
序号 | 项目名称 |  | 计算基础 |  | 计算基数 |  | 计算费率(%) | 金额（元）
1 | 税金 |  | 总价措施费+其他项目费+环境保护税 |  |  |  | 0
合 计
编制人（造价人员）： |  |  |  | 复核人（造价工程师）：
表-13

## 表-23 主要材料和工程设备选用表【新宝力格苏木布勒呼木德
主要材料和工程设备选用表
工程名称：新宝力格苏木布勒呼木德乐嘎查购置打草设备项目 | [6 empty] | 第 1 页 共 1 页
序号 | 材料设备名称 | 单位 | 市场价 | 数量 | 品牌 | 厂家 |  | 规格型号 | 备注
1 | 双联刀往复式割草机（牵引式） | 套
2 | 双盘撒肥机 | 辆
3 | 50装载机 | 辆
4 | 牵引式圆草捆打捆机 | 辆
5 | 型牵引式单刀往复式割草机 | 台
6 | 30装载机 | 辆
7 | 2404拖拉机 | 辆
注：本表中所列材料设备应仅限于承包人自行采购范围内的材料设备。本表格可以按照同样的格式扩展。