## 01-2 封面【易地搬迁后续防洪基础设施提升项目】
| 易地搬迁后续防洪基础设施提升项目 |  |  |  | 工程
工程量清单
招标人： |  |  | 工程造价 咨询人：
|  | （单位盖章） |  | （单位资质专用章）
法定代表人 或其授权人： |  |  | 法定代表人 或其授权人：
|  | （签字或盖章） |  | （签字或盖章）
编制人： |  |  | 复核人：
|  | （造价人员签字或盖章） |  | （造价工程师签字盖专用章）
编制时间： |  |  | 复核时间：

## 02 总说明【易地搬迁后续防洪基础设施提升项目】
总 说 明
合同编号：
工程名称： | 易地搬迁后续防洪基础设施提升项目 | （项目名称） | 易地搬迁后续防洪基础设施提升项目 | （标段名称） | 第 1 页 共 1 页
一、工程概况： 易地搬迁后续防洪基础设施提升项目。 二、编制范围： 甲方提供本工程的实施方案及图纸。 三、编制依据： 1.《GB50501-2007 水利工程工程量清单计价规范》；《水利建筑工程预算定额》（2024） 2.水利部水总（2024）323号文发布的《水利工程设计概（估）算编制规定》及水利工程系列定额的通知； 3.水利部办公厅关于印发《水利工程营业税改增值税计价依据调整办法》的通知（办水总【2016】132号）； 4.施工安全生产专项费，按建筑安装工程费(不包括施工安全生产专项、施工场外供电工程、施工房屋建筑工程、其他施工临时工程)乘以(1＋其他施工临时工程费率)的 2.5%计算。 5.其他施工临时工程，以建筑安装工程费(不包括其他施工临时工程)为计算基数的0.5%计算。 6.本项目暂列金额 20000元计取，用于工程变更及不可预见费用，结算据实调整。 7.材料价格信息采用乌兰察布市造价信息网发布的2026年第三、四月份的造价材料价格信息，材料价格信息没有的执行市场价。 四、清单说明： 1、工程量清单列出的每个细目已包括涉及与该细目有关的全部工程内容，投标人应将工程量清单与招标文件、合同通用条款、专用条款以及技术规范和图纸一起对照阅读。 2、除非合同另有约定，工程量清单中每一项综合单价均已包括完成相应的工程内容所需的所有人工、设备、材料和其他伴随服务所发生的所有费用。 3、投标人应填写完成工程量清单中所有工程细目的价格，凡技术规范和图纸中注明的工程内容，如在清单中未列项，均应视为包含在相关项目中。 4、清单描述不明确的，以设计图纸文件和相关施工验收规范图集为准；清单与实施方案及技术标准不一致的，以设计图纸及技术标准为准。 5、投标人对工程量清单有任何疑问，应于招标文件规定的疑问提交截止日前提出，否则视为投标人认可该工程量清单已包括了招标范围的全部内容。 6、土方运距暂时按5公里考虑，结算时据实调整。

## 03-1 分类分项工程量清单（建筑工程）【易地搬迁后续防洪
分类分项工程量清单计价表
合同编号：
工程名称： |  | 易地搬迁后续防洪基础设施提升项目 |  |  | （项目名称） |  | 易地搬迁后续防洪基础设施提升项目 |  |  | （标段名称） |  |  | 第 1 页 共 30 页
序号 | 项目编码 |  | 项目名称 | 计量单位 |  | 项目特征 |  | 工程数量 | 单价 （元） |  | 合价 （元） | 主要技术条款编码 |  | 备注
|  |  | 土方工程 |  |  |  |  | 1
| 500101004001 |  | 沟、槽土开挖 | m³ |  | 1.土壤类别:一、二类土（基础土方） 2.挖土深度：2m内 3.运距：暂按5KM考虑，结算时据实调整 4.满足施工图设计，设计规范，国家现行施工验收规范等相关要求。 |  | 4230.05
| 500103001001 |  | 一般土方填筑 | m³ |  | 1.部位：护坝基础回填土方 2.填方来源：基础土方 3.密实度：符合设计要求 4.材料品种、规格：一、二类土 5.满足施工图设计，设计规范，国家现行施工验收规范等相关要求。 |  | 1710.05
分类分项工程量清单计价表
合同编号：
工程名称： |  | 易地搬迁后续防洪基础设施提升项目 |  |  | （项目名称） |  | 易地搬迁后续防洪基础设施提升项目 |  |  | （标段名称） |  |  | 第 2 页 共 30 页
序号 | 项目编码 |  | 项目名称 | 计量单位 |  | 项目特征 |  | 工程数量 | 单价 （元） |  | 合价 （元） | 主要技术条款编码 |  | 备注
| 500103001002 |  | 一般土方填筑 | m³ |  | 1.部位：墙背回填土 2.填方来源：墙背填料根据附近土源,尽量选用抗剪强度高和透水性强的砾石或砂土,当选用粘性土做填料时,宜掺入适量的砂砾或碎石;不得选用膨胀土、淤泥质土、耕植土做填料。 3.密实度：符合设计要求 4.材料品种、规格：一、二类土 5.满足施工图设计，设计规范，国家现行施工验收规范等相关要求。 |  | 1656
分类分项工程量清单计价表
合同编号：
工程名称： |  | 易地搬迁后续防洪基础设施提升项目 |  |  | （项目名称） |  | 易地搬迁后续防洪基础设施提升项目 |  |  | （标段名称） |  |  | 第 3 页 共 30 页
序号 | 项目编码 |  | 项目名称 | 计量单位 |  | 项目特征 |  | 工程数量 | 单价 （元） |  | 合价 （元） | 主要技术条款编码 |  | 备注
| 500101004002 |  | 沟、槽土开挖 | m³ |  | 1.土壤类别:河道清淤 2.挖土平均深度：0.8m内 3.运距：暂按5KM考虑，结算时据实调整 4.满足施工图设计，设计规范，国家现行施工验收规范等相关要求。 |  | 2740
|  |  | 砌筑工程 |  |  |  |  | 1
| 500109001001 |  | 普通混凝土 | m³ |  | 1.名称：混凝土垫层 2.混凝土种类:商品砼 3.混凝土强度等级:C25 4.混凝土运输、泵送、浇筑、振捣、养护至成型 |  | 600
| 500110001001 |  | 普通模板 | m² |  | 1.基础类型:基础垫层 2.模板制作安装、拆除整理堆放及场内外运输 3.清理模板粘结物及模内杂物、刷隔离剂等 |  | 480
分类分项工程量清单计价表
合同编号：
工程名称： |  | 易地搬迁后续防洪基础设施提升项目 |  |  | （项目名称） |  | 易地搬迁后续防洪基础设施提升项目 |  |  | （标段名称） |  |  | 第 4 页 共 30 页
序号 | 项目编码 |  | 项目名称 | 计量单位 |  | 项目特征 |  | 工程数量 | 单价 （元） |  | 合价 （元） | 主要技术条款编码 |  | 备注
| 500105002001 |  | 钢筋（铅丝）石笼 | m³ |  | 格宾石笼网片护底下面的基面应保持整平,基面的平面应規則,没有松散物质和植被。 1.格宾网采用80mm×100 mm网眼。格宾网片采用:锌-5%铝-混合稀土合金镀层钢丝<高尔凡AZ(5%)>,网丝直径2.7mm(镀层厚度≥350g/㎡),边网网丝直径3.4mm(镀层厚度≥350g/㎡);箱与箱间用2.2mm专用钢丝(镀层厚度≥350g/㎡)绑扎。 2.格宾石笼网片填料时应均匀的向同层的多格箱体内填料,不应向单格箱体内一次性投满,填充材料顶面宜高出结构体25mm,确保封盖后结构体密 |  | 1920
分类分项工程量清单计价表
合同编号：
工程名称： |  | 易地搬迁后续防洪基础设施提升项目 |  |  | （项目名称） |  | 易地搬迁后续防洪基础设施提升项目 |  |  | （标段名称） |  |  | 第 5 页 共 30 页
序号 | 项目编码 |  | 项目名称 | 计量单位 |  | 项目特征 |  | 工程数量 | 单价 （元） |  | 合价 （元） | 主要技术条款编码 |  | 备注
实。填筑材料为石料,格宾石笼网箱表面石块粒径不小于150mm,不大于250mm。 3.规格及高度：2*1*1米 4.满足施工图设计，设计规范，国家现行施工验收规范等相关要求。
分类分项工程量清单计价表
合同编号：
工程名称： |  | 易地搬迁后续防洪基础设施提升项目 |  |  | （项目名称） |  | 易地搬迁后续防洪基础设施提升项目 |  |  | （标段名称） |  |  | 第 6 页 共 30 页
序号 | 项目编码 |  | 项目名称 | 计量单位 |  | 项目特征 |  | 工程数量 | 单价 （元） |  | 合价 （元） | 主要技术条款编码 |  | 备注
| 500105002002 |  | 钢筋（铅丝）石笼 | m³ |  | 格宾石笼网片护底下面的基面应保持整平,基面的平面应規則,没有松散物质和植被。 1.格宾网采用80mm×100 mm网眼。格宾网片采用:锌-5%铝-混合稀土合金镀层钢丝<高尔凡AZ(5%)>,网丝直径2.7mm(镀层厚度≥350g/㎡),边网网丝直径3.4mm(镀层厚度≥350g/㎡);箱与箱间用2.2mm专用钢丝(镀层厚度≥350g/㎡)绑扎。 2.格宾石笼网片填料时应均匀的向同层的多格箱体内填料,不应向单格箱体内一次性投满,填充材料顶面宜高出结构体25mm,确保封盖后结构体密 |  | 1440
分类分项工程量清单计价表
合同编号：
工程名称： |  | 易地搬迁后续防洪基础设施提升项目 |  |  | （项目名称） |  | 易地搬迁后续防洪基础设施提升项目 |  |  | （标段名称） |  |  | 第 7 页 共 30 页
序号 | 项目编码 |  | 项目名称 | 计量单位 |  | 项目特征 |  | 工程数量 | 单价 （元） |  | 合价 （元） | 主要技术条款编码 |  | 备注
实。填筑材料为石料,格宾石笼网箱表面石块粒径不小于150mm,不大于250mm。 3.规格及高度：1.5*1*1米 4.满足施工图设计，设计规范，国家现行施工验收规范等相关要求。
分类分项工程量清单计价表
合同编号：
工程名称： |  | 易地搬迁后续防洪基础设施提升项目 |  |  | （项目名称） |  | 易地搬迁后续防洪基础设施提升项目 |  |  | （标段名称） |  |  | 第 8 页 共 30 页
序号 | 项目编码 |  | 项目名称 | 计量单位 |  | 项目特征 |  | 工程数量 | 单价 （元） |  | 合价 （元） | 主要技术条款编码 |  | 备注
| 500105002003 |  | 钢筋（铅丝）石笼 | m³ |  | 格宾石笼网片护底下面的基面应保持整平,基面的平面应規則,没有松散物质和植被。 1.格宾网采用80mm×100 mm网眼。格宾网片采用:锌-5%铝-混合稀土合金镀层钢丝<高尔凡AZ(5%)>,网丝直径2.7mm(镀层厚度≥350g/㎡),边网网丝直径3.4mm(镀层厚度≥350g/㎡);箱与箱间用2.2mm专用钢丝(镀层厚度≥350g/㎡)绑扎。 2.格宾石笼网片填料时应均匀的向同层的多格箱体内填料,不应向单格箱体内一次性投满,填充材料顶面宜高出结构体25mm,确保封盖后结构体密 |  | 960
分类分项工程量清单计价表
合同编号：
工程名称： |  | 易地搬迁后续防洪基础设施提升项目 |  |  | （项目名称） |  | 易地搬迁后续防洪基础设施提升项目 |  |  | （标段名称） |  |  | 第 9 页 共 30 页
序号 | 项目编码 |  | 项目名称 | 计量单位 |  | 项目特征 |  | 工程数量 | 单价 （元） |  | 合价 （元） | 主要技术条款编码 |  | 备注
实。填筑材料为石料,格宾石笼网箱表面石块粒径不小于150mm,不大于250mm。 3.规格及高度：1*1*1米 4.满足施工图设计，设计规范，国家现行施工验收规范等相关要求。
| 500103014001 |  | 土工合成材料铺设 | m² |  | 1.铺设方式:400g/m2 无纺土工布 2.铺设位置:护坝 3.满足施工图设计，设计规范，国家现行施工验收规范等相关要求； |  | 3456
分类分项工程量清单计价表
合同编号：
工程名称： |  | 易地搬迁后续防洪基础设施提升项目 |  |  | （项目名称） |  | 易地搬迁后续防洪基础设施提升项目 |  |  | （标段名称） |  |  | 第 10 页 共 30 页
序号 | 项目编码 |  | 项目名称 | 计量单位 |  | 项目特征 |  | 工程数量 | 单价 （元） |  | 合价 （元） | 主要技术条款编码 |  | 备注
|  |  | 土方工程 |  |  |  |  | 1
| 500101004001 |  | 沟、槽土开挖 | m³ |  | 1.土壤类别:一、二类土（基础土方） 2.挖土深度：2m内 3.运距：暂按5KM考虑，结算时据实调整 4.满足施工图设计，设计规范，国家现行施工验收规范等相关要求。 |  | 3779
| 500103001001 |  | 一般土方填筑 | m³ |  | 1.部位：护坝基础回填土方 2.填方来源：基础土方 3.密实度：符合设计要求 4.材料品种、规格：一、二类土 5.满足施工图设计，设计规范，国家现行施工验收规范等相关要求。 |  | 868
分类分项工程量清单计价表
合同编号：
工程名称： |  | 易地搬迁后续防洪基础设施提升项目 |  |  | （项目名称） |  | 易地搬迁后续防洪基础设施提升项目 |  |  | （标段名称） |  |  | 第 11 页 共 30 页
序号 | 项目编码 |  | 项目名称 | 计量单位 |  | 项目特征 |  | 工程数量 | 单价 （元） |  | 合价 （元） | 主要技术条款编码 |  | 备注
| 500103001002 |  | 一般土方填筑 | m³ |  | 1.部位：墙背回填土 2.填方来源：墙背填料根据附近土源,尽量选用抗剪强度高和透水性强的砾石或砂土,当选用粘性土做填料时,宜掺入适量的砂砾或碎石;不得选用膨胀土、淤泥质土、耕植土做填料。 3.密实度：符合设计要求 4.材料品种、规格：一、二类土 5.满足施工图设计，设计规范，国家现行施工验收规范等相关要求。 |  | 990
|  |  | 砌筑工程 |  |  |  |  | 1
分类分项工程量清单计价表
合同编号：
工程名称： |  | 易地搬迁后续防洪基础设施提升项目 |  |  | （项目名称） |  | 易地搬迁后续防洪基础设施提升项目 |  |  | （标段名称） |  |  | 第 12 页 共 30 页
序号 | 项目编码 |  | 项目名称 | 计量单位 |  | 项目特征 |  | 工程数量 | 单价 （元） |  | 合价 （元） | 主要技术条款编码 |  | 备注
| 500105003001 |  | 浆砌块石 | m³ |  | 1.部位:护坝基础 2.材料品种、规格:选用的毛石必须合格,要求无风化,无裂纹,中部最小厚度不小于20cm,强度等级不低于MU40 3.砂浆种类、强度等级:水泥砂浆M10 4.浆砌石铺底每隔15米设一道沉降缝,缝宽2厘米,全断面贯通,缝内用涂沥青木板填塞,塞入深度≥15cm 5.满足施工图设计，设计规范，国家现行施工验收规范等相关要求。 |  | 2200
分类分项工程量清单计价表
合同编号：
工程名称： |  | 易地搬迁后续防洪基础设施提升项目 |  |  | （项目名称） |  | 易地搬迁后续防洪基础设施提升项目 |  |  | （标段名称） |  |  | 第 13 页 共 30 页
序号 | 项目编码 |  | 项目名称 | 计量单位 |  | 项目特征 |  | 工程数量 | 单价 （元） |  | 合价 （元） | 主要技术条款编码 |  | 备注
| 500105003002 |  | 浆砌块石 | m³ |  | 1.部位:护坝墙 2.材料品种、规格:选用的毛石必须合格,要求无风化,无裂纹,中部最小厚度不小于20cm,强度等级不低于MU40 3.砂浆种类、强度等级:水泥砂浆M10 4.浆砌石铺底每隔15米设一道沉降缝,缝宽2厘米,全断面贯通,缝内用涂沥青木板填塞,塞入深度≥15cm 5.满足施工图设计，设计规范，国家现行施工验收规范等相关要求。 |  | 1237.5
分类分项工程量清单计价表
合同编号：
工程名称： |  | 易地搬迁后续防洪基础设施提升项目 |  |  | （项目名称） |  | 易地搬迁后续防洪基础设施提升项目 |  |  | （标段名称） |  |  | 第 14 页 共 30 页
序号 | 项目编码 |  | 项目名称 | 计量单位 |  | 项目特征 |  | 工程数量 | 单价 （元） |  | 合价 （元） | 主要技术条款编码 |  | 备注
| 500105010004 |  | 砌体砂浆抹面 | m² |  | 1.勾缝类型:虎皮纹勾缝 2.勾缝材质：M10水泥砂浆 3.满足施工图设计，设计规范，国家现行施工验收规范等相关要求。 |  | 3300
| 500105010003 |  | 砌体砂浆抹面 | m² |  | 1.基层类型、部位:水泥砂浆压顶 2.料种类及强度等级:M10水泥砂浆 3.厚度：3CM 4.满足施工图设计，设计规范，国家现行施工验收规范等相关要求。 |  | 550
分类分项工程量清单计价表
合同编号：
工程名称： |  | 易地搬迁后续防洪基础设施提升项目 |  |  | （项目名称） |  | 易地搬迁后续防洪基础设施提升项目 |  |  | （标段名称） |  |  | 第 15 页 共 30 页
序号 | 项目编码 |  | 项目名称 | 计量单位 |  | 项目特征 |  | 工程数量 | 单价 （元） |  | 合价 （元） | 主要技术条款编码 |  | 备注
| AB001 |  | 泄水孔 | 个 |  | 1.类型:挡墙泄水孔； 2.管材:预埋Φ100 UPVC 管；地平线往上30cm处安装，5%的坡度 3.滤水层:5-8cm 碎石 30cm×30cm×30cm； 4.隔水层:夯填粘土 50cm×50cm×10cm； 5.土工布:管口用50cm*50cm的400g/㎡II无纺布包裹 6.泄水孔间距150cm 7.满足施工图设计，设计规范，国家现行施工验收规范等相关要求。 |  | 734
|  |  | 过水路面 |  |  |  |  | 1
分类分项工程量清单计价表
合同编号：
工程名称： |  | 易地搬迁后续防洪基础设施提升项目 |  |  | （项目名称） |  | 易地搬迁后续防洪基础设施提升项目 |  |  | （标段名称） |  |  | 第 16 页 共 30 页
序号 | 项目编码 |  | 项目名称 | 计量单位 |  | 项目特征 |  | 工程数量 | 单价 （元） |  | 合价 （元） | 主要技术条款编码 |  | 备注
| 500103014001 |  | 土工合成材料铺设 | m² |  | 1.铺设方式:400g/m2 无纺土工布 2.铺设位置:格宾石笼下方 3.满足施工图设计，设计规范，国家现行施工验收规范等相关要求； |  | 96
分类分项工程量清单计价表
合同编号：
工程名称： |  | 易地搬迁后续防洪基础设施提升项目 |  |  | （项目名称） |  | 易地搬迁后续防洪基础设施提升项目 |  |  | （标段名称） |  |  | 第 17 页 共 30 页
序号 | 项目编码 |  | 项目名称 | 计量单位 |  | 项目特征 |  | 工程数量 | 单价 （元） |  | 合价 （元） | 主要技术条款编码 |  | 备注
| 500105002001 |  | 钢筋（铅丝）石笼 | m³ |  | 格宾石笼网片护底下面的基面应保持整平,基面的平面应規則,没有松散物质和植被。 1.格宾网采用80mm×100 mm网眼。格宾网片采用:锌-5%铝-混合稀土合金镀层钢丝<高尔凡AZ(5%)>,网丝直径2.7mm(镀层厚度≥350g/㎡),边网网丝直径3.4mm(镀层厚度≥350g/㎡);箱与箱间用2.2mm专用钢丝(镀层厚度≥350g/㎡)绑扎。 2.格宾石笼网片填料时应均匀的向同层的多格箱体内填料,不应向单格箱体内一次性投满,填充材料顶面宜高出结构体25mm,确保封盖后结构体密 |  | 48
分类分项工程量清单计价表
合同编号：
工程名称： |  | 易地搬迁后续防洪基础设施提升项目 |  |  | （项目名称） |  | 易地搬迁后续防洪基础设施提升项目 |  |  | （标段名称） |  |  | 第 18 页 共 30 页
序号 | 项目编码 |  | 项目名称 | 计量单位 |  | 项目特征 |  | 工程数量 | 单价 （元） |  | 合价 （元） | 主要技术条款编码 |  | 备注
实。填筑材料为石料,格宾石笼网箱表面石块粒径不小于150mm,不大于250mm。 3.高度：50cm 4.满足施工图设计，设计规范，国家现行施工验收规范等相关要求。
| 500105003003 |  | 浆砌块石 | m³ |  | 1.材料品种、规格:块石（跌水） 2.砂浆种类、强度等级:水泥砂浆M10 3.满足施工图设计，设计规范，国家现行施工验收规范等相关要求； |  | 222
|  |  | 护坝维修 |  |  |  |  | 1
分类分项工程量清单计价表
合同编号：
工程名称： |  | 易地搬迁后续防洪基础设施提升项目 |  |  | （项目名称） |  | 易地搬迁后续防洪基础设施提升项目 |  |  | （标段名称） |  |  | 第 19 页 共 30 页
序号 | 项目编码 |  | 项目名称 | 计量单位 |  | 项目特征 |  | 工程数量 | 单价 （元） |  | 合价 （元） | 主要技术条款编码 |  | 备注
| 500103014002 |  | 土工合成材料铺设 | m² |  | 1.铺设方式:400g/m2 无纺土工布 2.铺设位置:格宾石笼下方 3.满足施工图设计，设计规范，国家现行施工验收规范等相关要求； |  | 1440
分类分项工程量清单计价表
合同编号：
工程名称： |  | 易地搬迁后续防洪基础设施提升项目 |  |  | （项目名称） |  | 易地搬迁后续防洪基础设施提升项目 |  |  | （标段名称） |  |  | 第 20 页 共 30 页
序号 | 项目编码 |  | 项目名称 | 计量单位 |  | 项目特征 |  | 工程数量 | 单价 （元） |  | 合价 （元） | 主要技术条款编码 |  | 备注
| 500105002002 |  | 钢筋（铅丝）石笼 | m³ |  | 格宾石笼网片护底下面的基面应保持整平,基面的平面应規則,没有松散物质和植被。 1.格宾网采用80mm×100 mm网眼。格宾网片采用:锌-5%铝-混合稀土合金镀层钢丝<高尔凡AZ(5%)>,网丝直径2.7mm(镀层厚度≥350g/㎡),边网网丝直径3.4mm(镀层厚度≥350g/㎡);箱与箱间用2.2mm专用钢丝(镀层厚度≥350g/㎡)绑扎。 2.格宾石笼网片填料时应均匀的向同层的多格箱体内填料,不应向单格箱体内一次性投满,填充材料顶面宜高出结构体25mm,确保封盖后结构体密 |  | 360
分类分项工程量清单计价表
合同编号：
工程名称： |  | 易地搬迁后续防洪基础设施提升项目 |  |  | （项目名称） |  | 易地搬迁后续防洪基础设施提升项目 |  |  | （标段名称） |  |  | 第 21 页 共 30 页
序号 | 项目编码 |  | 项目名称 | 计量单位 |  | 项目特征 |  | 工程数量 | 单价 （元） |  | 合价 （元） | 主要技术条款编码 |  | 备注
实。填筑材料为石料,格宾石笼网箱表面石块粒径不小于150mm,不大于250mm。 3.规格及高度：1*1*1米 4.满足施工图设计，设计规范，国家现行施工验收规范等相关要求。
分类分项工程量清单计价表
合同编号：
工程名称： |  | 易地搬迁后续防洪基础设施提升项目 |  |  | （项目名称） |  | 易地搬迁后续防洪基础设施提升项目 |  |  | （标段名称） |  |  | 第 22 页 共 30 页
序号 | 项目编码 |  | 项目名称 | 计量单位 |  | 项目特征 |  | 工程数量 | 单价 （元） |  | 合价 （元） | 主要技术条款编码 |  | 备注
| 500105002003 |  | 钢筋（铅丝）石笼 | m³ |  | 格宾石笼网片护底下面的基面应保持整平,基面的平面应規則,没有松散物质和植被。 1.格宾网采用80mm×100 mm网眼。格宾网片采用:锌-5%铝-混合稀土合金镀层钢丝<高尔凡AZ(5%)>,网丝直径2.7mm(镀层厚度≥350g/㎡),边网网丝直径3.4mm(镀层厚度≥350g/㎡);箱与箱间用2.2mm专用钢丝(镀层厚度≥350g/㎡)绑扎。 2.格宾石笼网片填料时应均匀的向同层的多格箱体内填料,不应向单格箱体内一次性投满,填充材料顶面宜高出结构体25mm,确保封盖后结构体密 |  | 360
分类分项工程量清单计价表
合同编号：
工程名称： |  | 易地搬迁后续防洪基础设施提升项目 |  |  | （项目名称） |  | 易地搬迁后续防洪基础设施提升项目 |  |  | （标段名称） |  |  | 第 23 页 共 30 页
序号 | 项目编码 |  | 项目名称 | 计量单位 |  | 项目特征 |  | 工程数量 | 单价 （元） |  | 合价 （元） | 主要技术条款编码 |  | 备注
实。填筑材料为石料,格宾石笼网箱表面石块粒径不小于150mm,不大于250mm。 3.规格及高度：2*1*0.5米 4.满足施工图设计，设计规范，国家现行施工验收规范等相关要求。
分类分项工程量清单计价表
合同编号：
工程名称： |  | 易地搬迁后续防洪基础设施提升项目 |  |  | （项目名称） |  | 易地搬迁后续防洪基础设施提升项目 |  |  | （标段名称） |  |  | 第 24 页 共 30 页
序号 | 项目编码 |  | 项目名称 | 计量单位 |  | 项目特征 |  | 工程数量 | 单价 （元） |  | 合价 （元） | 主要技术条款编码 |  | 备注
|  |  | 土方工程 |  |  |  |  | 1
| 500101004001 |  | 沟、槽土开挖 | m³ |  | 1.土壤类别:一、二类土（基础土方） 2.挖土深度：2m内 3.运距：暂按5KM考虑，结算时据实调整 4.满足施工图设计，设计规范，国家现行施工验收规范等相关要求。 |  | 333.38
| 500103001001 |  | 一般土方填筑 | m³ |  | 1.部位：护坝基础回填土方 2.填方来源：基础土方 3.密实度：符合设计要求 4.材料品种、规格：一、二类土 5.满足施工图设计，设计规范，国家现行施工验收规范等相关要求。 |  | 15.88
|  |  | 砌筑工程 |  |  |  |  | 1
分类分项工程量清单计价表
合同编号：
工程名称： |  | 易地搬迁后续防洪基础设施提升项目 |  |  | （项目名称） |  | 易地搬迁后续防洪基础设施提升项目 |  |  | （标段名称） |  |  | 第 25 页 共 30 页
序号 | 项目编码 |  | 项目名称 | 计量单位 |  | 项目特征 |  | 工程数量 | 单价 （元） |  | 合价 （元） | 主要技术条款编码 |  | 备注
| 500105002001 |  | 钢筋（铅丝）石笼 | m³ |  | 格宾石笼网片护底下面的基面应保持整平,基面的平面应規則,没有松散物质和植被。 1.格宾网采用80mm×100 mm网眼。格宾网片采用:锌-5%铝-混合稀土合金镀层钢丝<高尔凡AZ(5%)>,网丝直径2.7mm(镀层厚度≥350g/㎡),边网网丝直径3.4mm(镀层厚度≥350g/㎡);箱与箱间用2.2mm专用钢丝(镀层厚度≥350g/㎡)绑扎。 2.格宾石笼网片填料时应均匀的向同层的多格箱体内填料,不应向单格箱体内一次性投满,填充材料顶面宜高出结构体25mm,确保封盖后结构体密 |  | 254
分类分项工程量清单计价表
合同编号：
工程名称： |  | 易地搬迁后续防洪基础设施提升项目 |  |  | （项目名称） |  | 易地搬迁后续防洪基础设施提升项目 |  |  | （标段名称） |  |  | 第 26 页 共 30 页
序号 | 项目编码 |  | 项目名称 | 计量单位 |  | 项目特征 |  | 工程数量 | 单价 （元） |  | 合价 （元） | 主要技术条款编码 |  | 备注
实。填筑材料为石料,格宾石笼网箱表面石块粒径不小于150mm,不大于250mm。 3.高度：100cm 4.满足施工图设计，设计规范，国家现行施工验收规范等相关要求。
分类分项工程量清单计价表
合同编号：
工程名称： |  | 易地搬迁后续防洪基础设施提升项目 |  |  | （项目名称） |  | 易地搬迁后续防洪基础设施提升项目 |  |  | （标段名称） |  |  | 第 27 页 共 30 页
序号 | 项目编码 |  | 项目名称 | 计量单位 |  | 项目特征 |  | 工程数量 | 单价 （元） |  | 合价 （元） | 主要技术条款编码 |  | 备注
| 500105002002 |  | 钢筋（铅丝）石笼 | m³ |  | 格宾石笼网片护底下面的基面应保持整平,基面的平面应規則,没有松散物质和植被。 1.格宾网采用80mm×100 mm网眼。格宾网片采用:锌-5%铝-混合稀土合金镀层钢丝<高尔凡AZ(5%)>,网丝直径2.7mm(镀层厚度≥350g/㎡),边网网丝直径3.4mm(镀层厚度≥350g/㎡);箱与箱间用2.2mm专用钢丝(镀层厚度≥350g/㎡)绑扎。 2.格宾石笼网片填料时应均匀的向同层的多格箱体内填料,不应向单格箱体内一次性投满,填充材料顶面宜高出结构体25mm,确保封盖后结构体密 |  | 190.5
分类分项工程量清单计价表
合同编号：
工程名称： |  | 易地搬迁后续防洪基础设施提升项目 |  |  | （项目名称） |  | 易地搬迁后续防洪基础设施提升项目 |  |  | （标段名称） |  |  | 第 28 页 共 30 页
序号 | 项目编码 |  | 项目名称 | 计量单位 |  | 项目特征 |  | 工程数量 | 单价 （元） |  | 合价 （元） | 主要技术条款编码 |  | 备注
实。填筑材料为石料,格宾石笼网箱表面石块粒径不小于150mm,不大于250mm。 3.高度：50cm 4.满足施工图设计，设计规范，国家现行施工验收规范等相关要求。
| 500103014001 |  | 土工合成材料铺设 | m² |  | 1.铺设方式:400g/m2 无纺土工布 2.铺设位置:格宾石笼下方 3.满足施工图设计，设计规范，国家现行施工验收规范等相关要求； |  | 635
分类分项工程量清单计价表
合同编号：
工程名称： |  | 易地搬迁后续防洪基础设施提升项目 |  |  | （项目名称） |  | 易地搬迁后续防洪基础设施提升项目 |  |  | （标段名称） |  |  | 第 29 页 共 30 页
序号 | 项目编码 |  | 项目名称 | 计量单位 |  | 项目特征 |  | 工程数量 | 单价 （元） |  | 合价 （元） | 主要技术条款编码 |  | 备注
| 500105003001 |  | 浆砌块石 | m³ |  | 1.部位:原有护坝维修 2.材料品种、规格:毛石 3.砂浆种类、强度等级:水泥砂浆M10 4.满足施工图设计，设计规范，国家现行施工验收规范等相关要求； |  | 38.1
分类分项工程量清单计价表
合同编号：
工程名称： |  | 易地搬迁后续防洪基础设施提升项目 |  |  | （项目名称） |  | 易地搬迁后续防洪基础设施提升项目 |  |  | （标段名称） |  |  | 第 30 页 共 30 页
序号 | 项目编码 |  | 项目名称 | 计量单位 |  | 项目特征 |  | 工程数量 | 单价 （元） |  | 合价 （元） | 主要技术条款编码 |  | 备注
1
合 计

## 04 措施项目清单【易地搬迁后续防洪基础设施提升项目】
措施项目清单
合同编号：
工程名称： | 易地搬迁后续防洪基础设施提升项目 |  | (项目名称) | 易地搬迁后续防洪基础设施提升项目 | （标段名称） | 第 1 页 共 3 页
序号 |  | 项目名称 |  |  |  |  | 备注
AB001 |  | 安全生产计提费
500114002002 |  | 其他临时建筑工程
措施项目清单
合同编号：
工程名称： | 易地搬迁后续防洪基础设施提升项目 |  | (项目名称) | 易地搬迁后续防洪基础设施提升项目 | （标段名称） | 第 2 页 共 3 页
序号 |  | 项目名称 |  |  |  |  | 备注
AB001 |  | 安全生产计提费
500114002002 |  | 其他临时建筑工程
措施项目清单
合同编号：
工程名称： | 易地搬迁后续防洪基础设施提升项目 |  | (项目名称) | 易地搬迁后续防洪基础设施提升项目 | （标段名称） | 第 3 页 共 3 页
序号 |  | 项目名称 |  |  |  |  | 备注
AB001 |  | 安全生产计提费
500114002002 |  | 其他临时建筑工程

## 05 其他项目清单【易地搬迁后续防洪基础设施提升项目】
其他项目清单
合同编号：
工程名称： | 易地搬迁后续防洪基础设施提升项目 |  | （项目名称） | 易地搬迁后续防洪基础设施提升项目 |  | （标段名称） |  | 第 1 页 共 4 页
序号 |  | 项目名称 |  |  | 金额（元） |  | 备注
1 |  | 预留金
其他项目清单
合同编号：
工程名称： | 易地搬迁后续防洪基础设施提升项目 |  | （项目名称） | 易地搬迁后续防洪基础设施提升项目 |  | （标段名称） |  | 第 2 页 共 4 页
序号 |  | 项目名称 |  |  | 金额（元） |  | 备注
1 |  | 预留金
其他项目清单
合同编号：
工程名称： | 易地搬迁后续防洪基础设施提升项目 |  | （项目名称） | 易地搬迁后续防洪基础设施提升项目 |  | （标段名称） |  | 第 3 页 共 4 页
序号 |  | 项目名称 |  |  | 金额（元） |  | 备注
1 |  | 预留金
其他项目清单
合同编号：
工程名称： | 易地搬迁后续防洪基础设施提升项目 |  | （项目名称） | 易地搬迁后续防洪基础设施提升项目 |  | （标段名称） |  | 第 4 页 共 4 页
序号 |  | 项目名称 |  |  | 金额（元） |  | 备注
1 |  | 预留金 |  |  | 20000

## 10 材料和工程设备暂估价表【易地搬迁后续防洪基础设施提升
材料和工程设备暂估价表
合同编号：
工程名称： |  | 易地搬迁后续防洪基础设施提升项目 | （项目名称） |  | 易地搬迁后续防洪基础设施提升项目 |  |  | （标段名称） |  | 第 1 页 共 1 页
序号 | 材料（设备）名称、规格、型号 |  |  | 计量单位 |  | 数量 | 暂估单价（元） |  | 金额（元） |  | 备注
合计
注：招标人应将上述材料、工程设备暂估单价计入工程量清单综合单价报价中。