## 表E.2.1 分部分项工程项目清单计价表
分部分项工程项目清单计价表
工程名称：3#换热站建筑装饰 |  |  |  | 标段：龙口镇3、4号换热站维修项目 |  |  | 第 1 页 共 7 页
序号 | 项目编码 | 项目名称 | 项目特征描述 |  | 计量 单位 | 工程量 |  | 金额（元）
[8 empty] | 综合单价 | 合价
砌筑工程
1 | 010401003001 | 多孔砖墙 | 1.M10烧结多孔砖墙 2.M7.5砂浆砌筑 |  | m3 | 18.4
钢筋混凝土工程
2 | 010501001001 | 基础垫层 | 1.基础形式:独立基础 2.厚度:10cm 3.材料品种、强度要求、配比:预拌、C20 4.混凝土含泵送及运输 |  | m3 | 2.89
3 | 010505001002 | 垫层模板 | 1.垫层部位:独立基础 |  | m2 | 6.08
4 | 010501001002 | 基础垫层 | 1.基础形式:带型基础 2.厚度:5cm 3.材料品种、强度要求、配比:预拌、C20 4.混凝土含泵送及运输 |  | m3 | 0.13
5 | 010505001003 | 垫层模板 | 1.垫层部位:带型基础 |  | m2 | 0.49
6 | 010501001003 | 基础垫层 | 1.基础形式:带型基础 2.厚度:30cm 3.材料品种、强度要求、配比:砂夹石垫层压实系数0.94 |  | m3 | 1.89
7 | 010502001001 | 独立基础 | 1.混凝土种类:预拌混凝土 2.混凝土强度等级:C30 3.基础类型:独立基础 4.混凝土含泵送及运输 |  | m3 | 9.25
8 | 010505002001 | 基础模板 | 1.基础类型:独立基础 |  | m2 | 21.76
本页小计
分部分项工程项目清单计价表
工程名称：3#换热站建筑装饰 |  |  |  | 标段：龙口镇3、4号换热站维修项目 |  |  | 第 2 页 共 7 页
序号 | 项目编码 | 项目名称 | 项目特征描述 |  | 计量 单位 | 工程量 |  | 金额（元）
[8 empty] | 综合单价 | 合价
9 | 010502002001 | 条形基础 | 1.混凝土种类:预拌混凝土 2.混凝土强度等级:C30 3.基础类型:条形基础 4.混凝土含泵送及运输 |  | m3 | 0.64
10 | 010505002002 | 基础模板 | 1.基础类型:带型基础 |  | m2 | 2.55
11 | 010502005001 | 基础联系梁 | 异形基础梁 1.混凝土种类:预拌混凝土 2.混凝土强度等级:C30 3.混凝土含泵送及运输 |  | m3 | 9.35
12 | 010505003001 | 基础联系梁模板 | 1.基础梁模板 |  | m2 | 69.4
13 | 010501001004 | 基础垫层 | 1.地梁下设300厚防冻胀粗砂 |  | m3 | 4.44
14 | 010502006001 | 钢筋混凝土柱 | 1.混凝土种类:预拌混凝土 2.混凝土强度等级:C30 3.混凝土含泵送及运输 |  | m3 | 2
15 | 010505004001 | 柱面模板 | 1.柱模板 |  | m2 | 13
16 | 010502022001 | 圈梁 | 1.混凝土种类:预拌混凝土 2.混凝土强度等级:C25 3.混凝土含泵送及运输 |  | m3 | 2.03
17 | 010505012001 | 圈梁模板 | 1.圈梁模板 |  | m2 | 18.69
18 | 010502021001 | 构造柱 | 1.混凝土种类:预拌混凝土 2.混凝土强度等级:C25 3.混凝土含泵送及运输 |  | m3 | 2.63
19 | 010505011001 | 构造柱模板 | 1.构造柱模板 |  | m2 | 26.3
20 | 010506001001 | 现浇混凝土基础及联系梁钢筋 | 1.钢筋种类、规格:HRB400、φ10 |  | t | 0.144
本页小计
分部分项工程项目清单计价表
工程名称：3#换热站建筑装饰 |  |  |  | 标段：龙口镇3、4号换热站维修项目 |  |  | 第 3 页 共 7 页
序号 | 项目编码 | 项目名称 | 项目特征描述 |  | 计量 单位 | 工程量 |  | 金额（元）
[8 empty] | 综合单价 | 合价
21 | 010506001002 | 现浇混凝土基础及联系梁钢筋 | 1.钢筋种类、规格:HRB400、φ14 |  | t | 0.374
22 | 010506001003 | 现浇混凝土基础及联系梁钢筋 | 1.钢筋种类、规格:HRB400、φ16 |  | t | 0.359
23 | 010506001004 | 现浇混凝土基础及联系梁钢筋 | 1.钢筋种类、规格:HRB400、φ18 |  | t | 0.425
24 | 010506002001 | 现浇混凝土柱钢筋 | 1.钢筋种类、规格:HRB400、φ16 |  | t | 0.172
25 | 010506010001 | 现浇混凝土二次结构钢筋 | 1.钢筋种类、规格:HRB400、φ8 |  | t | 0.493
26 | 010506010002 | 现浇混凝土二次结构钢筋 | 1.钢筋种类、规格:HRB400、φ10 |  | t | 0.256
27 | 010506010003 | 现浇混凝土二次结构钢筋 | 1.钢筋种类、规格:HRB400、φ12 |  | t | 0.224
28 | 010506001005 | 现浇混凝土基础及联系梁钢筋 | 1.钢筋种类、规格:箍筋HRB400、φ8 |  | t | 0.284
29 | 010506002002 | 现浇混凝土柱钢筋 | 1.钢筋种类、规格:箍筋HRB400、φ8 |  | t | 0.187
30 | 010506010004 | 现浇混凝土二次结构钢筋 | 1.钢筋种类、规格:箍筋HRB400、φ8 |  | t | 0.109
金属结构工程
31 | 010506025001 | 预埋铁件 | 16mm厚钢板、c14锚筋、8mm钢板组成柱脚预埋件 |  | t | 0.166
32 | 010603003001 | 钢管柱 | 方钢管150*8mm的钢柱 含制作、安装、运输 |  | t | 1.199
33 | 010602003001 | 钢桁架 | 120*100*5mm、50*50*4mm矩形管组成的钢桁架 含制作、安装、运输 |  | t | 1.586
34 | 010607003001 | 钢檩条 | 方钢管100*50*4mm及方钢管120*80*4组成的屋面檩条 含制作、安装、运输 |  | t | 2.758
35 | 010607002001 | 钢支撑、钢拉条 | φ32*2.5mm圆管组成的水平支撑及撑杆 含制作、安装、运输 |  | t | 0.04
36 | 010607002002 | 钢支撑、钢拉条 | φ12圆钢组成的斜拉条及撑杆 含制作、安装、运输 |  | t | 0.062
本页小计
分部分项工程项目清单计价表
工程名称：3#换热站建筑装饰 |  |  |  | 标段：龙口镇3、4号换热站维修项目 |  |  | 第 4 页 共 7 页
序号 | 项目编码 | 项目名称 | 项目特征描述 |  | 计量 单位 | 工程量 |  | 金额（元）
[8 empty] | 综合单价 | 合价
37 | 010607003002 | 钢檩条 | c200*70*20*2.2mm组成的墙面檩条 含制作、安装、运输 |  | t | 1.749
38 | 010607010001 | 零星钢构件 | 补强4mm厚钢板、c200*70*20*2.2mm组成的雨棚梁、门框、门梁、窗框 |  | t | 0.204
39 | 011402005001 | 金属构件除锈 | 所有外露钢结构均做喷砂除锈处理，等级Sa2.5 |  | t | 7.418
门窗工程
40 | 010802003001 | 防盗门 | 甲级防盗门 |  | m2 | 3.6
41 | 010802004001 | 钢质防火门 | 乙级防火门 |  | m2 | 2.2
42 | 010807001001 | 金属(塑钢)窗 | 55型断桥铝合金窗 断桥铝框(框洞比0.2)--6透明+12空气+6透明玻璃 |  | m2 | 14.4
43 | 010807004001 | 金属纱窗 | 金属隐形纱窗 |  | m2 | 7.2
屋面及防水工程
44 | 010901003001 | 彩钢夹芯板屋面 | 1.0.6mm厚金属压型板 2.100厚玻璃丝棉（容重：40kg/m³,燃烧性能A级） 3.0.6mm厚金属压型板 （内含1.2厚聚氯乙烯(PVC)防水卷材P型(织物内增强型)） 檐口做法详见图集17J925-1，第2-25页节点1 山墙做法详见图集17J925-1，第2-28页 屋脊做法详见图集17J925-1，第2-27页节点5 |  | m2 | 184.21
45 | 011506001001 | 雨篷 | 钢结构雨棚做法详见图集17J925-1，第3-32页 |  | m2 | 2.5
楼地面装饰工程
本页小计
分部分项工程项目清单计价表
工程名称：3#换热站建筑装饰 |  |  |  | 标段：龙口镇3、4号换热站维修项目 |  |  | 第 5 页 共 7 页
序号 | 项目编码 | 项目名称 | 项目特征描述 |  | 计量 单位 | 工程量 |  | 金额（元）
[8 empty] | 综合单价 | 合价
46 | 011101003001 | 自流平楼地面 | 新增加地面：阻燃型环氧自流平地面（有防水层） 1.阻燃型环氧自流平面层（环氧树脂自流平底涂、中涂、腻子、面涂总厚度为 3~5） 2.环氧腻子超细找平层 3.环氧中涂 1 道 4.环氧底涂 2 道 |  | m2 | 156.11
47 | 010904002001 | 楼(地)面涂膜防水 | 1.2道共计1.5厚单组份聚氨酯防水涂料（至少三遍以上），四周涂刷高度250 |  | m2 | 171.73
48 | 011101003002 | 自流平楼地面 | 1.40厚C25混凝土随打随抹光,强度达标后，表面打磨 2.1.5厚单组份聚氨酯防水涂料防潮层 （不在此项报价） 3.界面剂 1 道 4.60厚C20混凝土, 随打随抹平 5.150厚级配碎石，压实系数>0.95，地基承载力特征值fak>160kPa |  | m2 | 111.63
49 | 010904002002 | 楼(地)面涂膜防水 | 1.1.5厚单组份聚氨酯防水涂料防潮层 |  | m2 | 111.63
50 | 011101008001 | 自流平找平层 | 1.素土夯实 |  | m2 | 44.9
51 | 011105003001 | 块料踢脚线 | 陶瓷地砖踢脚 高度10cm 1、10厚铺地砖踢脚，稀水泥擦缝浆勾缝，缝宽8 2、10厚1：2水泥砂浆粘结层 3、素水泥浆一道甩毛（内掺建筑胶） |  | m | 61.3
墙柱面装饰工程
本页小计
分部分项工程项目清单计价表
工程名称：3#换热站建筑装饰 |  |  |  | 标段：龙口镇3、4号换热站维修项目 |  |  | 第 6 页 共 7 页
序号 | 项目编码 | 项目名称 | 项目特征描述 |  | 计量 单位 | 工程量 |  | 金额（元）
[8 empty] | 综合单价 | 合价
52 | 010605002001 | 钢板墙板 | 1.0.6mm厚金属压型板 2.100厚玻璃丝棉（容重：40kg/m³,燃烧性能A级） 3.0.6mm厚金属压型板 4.镀锌冷弯型钢墙梁 |  | m2 | 166.66
53 | 011201001001 | 墙、柱面一般抹灰 | 外墙1-1.20m以下墙体 1、5厚干分类聚合物水泥砂浆，压入耐碱玻璃纤维网布 2、6厚1：2.5水泥砂浆找平层 3、9厚1：3水泥砂浆 |  | m2 | 112.27
54 | 011201001002 | 墙、柱面一般抹灰 | 内墙 1、界面剂一道 2、10厚1：3水泥砂浆抹平 |  | m2 | 109.12
55 | 010903003001 | 水平防潮层 | 1.防潮层做法:20厚1：3水泥砂浆掺5%防水剂 |  | m2 | 13.18
56 | 010903003002 | 垂直防潮层 | 1.防潮层做法:20厚1：3水泥砂浆掺5%防水剂 |  | m2 | 16.76
油漆、涂料、裱糊工程
57 | 011404001001 | 墙面喷刷涂料 | 外墙1-1.20m以下墙体 1.喷或滚刷面层防水涂料两遍 |  | m2 | 112.27
58 | 011404001002 | 墙面喷刷涂料 | 内墙 1、3厚耐水腻子分遍挂平 2、无机内墙涂料2道 |  | m2 | 109.71
本页小计
分部分项工程项目清单计价表
工程名称：3#换热站建筑装饰 |  |  |  | 标段：龙口镇3、4号换热站维修项目 |  |  | 第 7 页 共 7 页
序号 | 项目编码 | 项目名称 | 项目特征描述 |  | 计量 单位 | 工程量 |  | 金额（元）
[8 empty] | 综合单价 | 合价
59 | 011402003001 | 金属面油漆 | 所有外露钢结构均做刷漆处理 1.环氧富锌底漆一遍 2.环氧云铁中间漆一遍 3.聚氨酯面漆二遍 |  | m2 | 389.46
60 | 011402003002 | 金属面油漆 | 钢柱涂防火涂料，耐火极限2.5h |  | m2 | 20.16
61 | 011402003003 | 金属面油漆 | 钢桁架涂防火涂料，耐火极限1.5h |  | m2 | 45.33
62 | 011402003004 | 金属面油漆 | 钢支撑、檩条、拉条等涂防火涂料，耐火极限1h |  | m2 | 323.97
其他工程
63 | 040201022001 | 排水沟、截水沟 | 排水沟详见图集12J912-2第33页-2 |  | m | 42.5
64 | 010502029001 | 散水 | 散水详见图集12J1，第152页，散3，下加设300厚中砂防冻胀层 |  | m2 | 70.75
65 | 010502031001 | 坡道 | 坡道详见图集12J1，第156页，坡4，下加设300厚中砂防冻胀层 |  | m2 | 6
本页小计
合 计

## 表E.2.3 材料暂估单价及调整表
材料暂估单价及调整表
工程名称：3#换热站建筑装饰 |  |  |  |  | 标段：龙口镇3、4号换热站维修项目 | [5 empty] | 第 1 页 共 1 页
序号 | 材料名称 | 规格型号 | 计量单位 | 暂估 |  |  |  | 确认 |  |  |  | 调整金额（元） | 备注
|  |  |  | 数量 |  | 单价 （元） | 合价 （元） | 数量 | 单价 （元） | 合价 （元）
|  |  |  | A₁ |  | B₁ | C₁ | A₂ | B₂ | C₂ |  | D=C₂-C₁
本页小计 | [7 empty] | — | — |  |  |  | —
合 计 | [7 empty] | — | — |  |  |  | —
注：本表可由招标人填写“暂估单价”栏，并在备注栏说明拟用暂估价材料的清单项目，投标人应将上述材料暂估单价计入 工程量清单综合单价。

## 表E.3.1 措施项目清单计价表
措施项目清单计价表
工程名称：3#换热站建筑装饰 |  |  | 标段：龙口镇3、4号换热站维修项目 |  | 第 1 页 共 1 页
序号 | 项目编码 | 项目名称 |  | 工作内容 |  | 价格（元） | 备注
1 | 一 | 措施项目一
1.1 | 011601007 | 文明施工费
1.1.1 | 011601007001 | 文明施工与环境保护费
1.1.2 | 011601006001 | 临时设施费
1.2 | 011601010001 | 雨季施工增加费
1.3 | 011601014001 | 已完工程及设备保护费
1.4 | 01B001 | 工程定位复测费
1.5 | 011601013001 | 二次搬运费
2 | 二 | 措施项目二
2.1 | 011601001001 | 脚手架 |  | 脚手架
2.2 | 011601002001 | 垂直运输 |  | 垂直运输
本页小计 | [6 empty] | -
合 计 | [6 empty] | -
注：措施项目清单费用构成详见本标准表 E.3.2，大型机械进出场及安拆费用组成见本标准表 E.3.4。

## 表E.4.1 其他项目清单计价表
其他项目清单计价表
工程名称：3#换热站建筑装饰 |  | 标段：龙口镇3、4号换热站维修项目 |  |  |  | 第 1 页 共 1 页
序号 | 项目名称 |  | 暂估（暂定）金额（元） | 结算（确定）金额（元） | 调整金额± （元） |  | 备注
1 | 暂列金额 | [5 empty] | 详见本标准表 E.4.2
2 | 暂估价
2.1 | 专业工程暂估价 | [5 empty] | 详见本标准表 E.4.3
2.2 | 材料暂估价
3 | 计日工 | [5 empty] | 详见本标准表 E.4.4
4 | 总承包服务费 | [5 empty] | 详见本标准表 E.4.5
5 | 材料检验试验费
6 | 建筑工程能效测评费
7 | 工程变更及现场签证
8 | 提前竣工（赶工补偿）
9 | 无负荷联合试运转费
10 | 停窝工损失费
11 | 施工期间未完工程保护费
12 | 企业自有工人培训管理费
13 | 建筑工人实名制费 | [5 empty] | 1.建设项目招标工期为1年的暂按57900元计入工程造价； 2.建设项目招标工期为2年的暂按99400元计入工程造价； 3.建设项目招标工期为3年及以上的暂按140900元计入工程造价。
14 | 安全生产计提费 | [5 empty] | 房屋建筑工程计提比例为3%，市政公用工程计提比例为1.5%。
15 | 人工增加费
合 计 | [6 empty] | -

## 表E.4.2 暂列金额明细表
暂列金额明细表
工程名称：3#换热站建筑装饰 |  |  |  | 标段：龙口镇3、4号换热站维修项目 |  |  | 第 1 页 共 1 页
序号 | 项目名称 | 计算基础 | 费率（%） |  | 暂定金额 （元） | 确定金额（元） |  | 调整金额± (元) | 备注
1 | 合同价格调整暂列金额
2 | 未确定工程暂列金额
3 | 未确定服务暂列金额
4 | 未确定其他暂列金额
本页小计 |  | - | -
合 计 |  | - | -
注：1 本表由招标人填写“暂定金额”总额，采用费率计价方式计算暂定金额的，应分别填写“计算基础”“费率”，并计算 填写“暂定金额”；采用总价计价方式计算暂定金额的，可直接填写“暂定金额”； 2 投标人应将上述暂定金额填写并计入投标总价； 3 结算时应按合同约定计算并填写“确定金额”。

## 表E.4.3 专业工程暂估价明细表
专业工程暂估价明细表
工程名称：3#换热站建筑装饰 |  |  |  | 标段：龙口镇3、4号换热站维修项目 |  |  |  | 第 1 页 共 1 页
序号 | 专业工程名称 | 暂估金额（元） |  |  |  | 确认金额（元） |  |  |  | 调整金额±（元） | 备注
|  | 不含税价格 | 增值税 |  | 含税价格 | 不含税价格 | 增值税 |  | 含税价格
|  | A₁ | B₁ |  | C₁ | A₂ | B₂ |  | C₂ | D=C₂-C₁
本页小计 | [10 empty] | -
合计 | [10 empty] | -
注：本表“暂估金额”由招标人填写，投标人应将“暂估金额”填写并计入投标总价。结算时应按合同约定的价格填写 “确认金额”。

## 表E.4.4 计日工表
计日工表
工程名称：3#换热站建筑装饰 |  |  |  | 标段：龙口镇3、4号换热站维修项目 |  |  |  | 第 1 页 共 1 页
编号 | 计日工名称 | 单位 | 暂定数量 |  | 实际数量 | 综合单价(元) | 合价（元） |  |  | 调整金额± (元)
[7 empty] | 暂定 |  | 实际
[7 empty] | A₁ |  | A₂ | B=A₂-A₁
一 | 人工
1
人工小计
二 | 材料
1
材料小计
三 | 施工机具
1
施工机具小计
总计
注：1 本表计日工名称、暂定数量应由招标人填写。编制最高投标限价时，单价应由招标人按有关计价规定确定；编制投标报 价时，单价应由投标人自主报价，并按暂定数量计算合价计入投标总价中。 2 工程结算时，应按发承包双方确认的实际数量计算合价。发承包双方确认的实际数量详见本标准表E.8.2。

## 表E.4.5 总承包服务费计价表
总承包服务费计价表
工程名称：3#换热站建筑装饰 |  |  |  | 标段：龙口镇3、4号换热站维修项目 |  |  |  |  | 第 1 页 共 1 页
序号 | 项目名称 | 计算基础 | 费率(%) |  | 金额 | 确认 计算基础 | 结算金额 （元） | 调整金额± （元） |  | 备注
|  | A₁ | B |  | C₁ | A₂ | C₂ | D=C₂-C₁
1 | 发包人提供材料 | [8 empty] | 详见本标准表G.1.1
2 | 专业分包工程 | [8 empty] | 详见本标准表E.4.3
3 | 直接发包的专业工程 | [8 empty] | 详见本标准表E.4.6
本页小计
合 计 |  | — | — |  |  | — |  |  |  | -
注：1 本表项目名称、服务内容应由招标人填写； 2 编制最高投标限价及投标报价时，采用费率计价方式计算总承包服务费的，应分别填写“计算基础 A₁” “费率B”， 并计算填写“金额C₁”，C₁=A₁×B; 采用总价计价方式计算总承包服务费的，可直接填写“金额C₁”； 3 编制结算时，采用费率计价方式计算总承包服务费的，应填写“确认计算基础A₂”， 并计算填写“结算金额C₂”， C₂=A₂×B；采用总价计价方式计算总承包服务费的，可直接填写“结算金额C₂”。

## 表E.4.6 直接发包的专业工程明细表
直接发包的专业工程明细表
工程名称：3#换热站建筑装饰 |  | 标段：龙口镇3、4号换热站维修项目 | 第 1 页 共 1 页
序号 | 直接发包的专业工程名称 |  |  | 备注
1 | 直接发包的专业工程
注：本表应由招标人填写，用于计算直接发包的专业工程总承包服务费。

## 表E.5.1 增值税计价表
增值税计价表
工程名称：3#换热站建筑装饰 |  |  | 标段：龙口镇3、4号换热站维修项目 |  | 第 1 页 共 1 页
序号 | 项目名称 | 计算基础说明 |  | 计算基础 |  | 税率(%) | 金额(元)
1 | 增值税 | 分部分项工程费+措施项目工程费+其他项目费-其中：专业工程暂估价 |  |  |  | 9
合 计

## 表G.1.1 发包人提供材料一览表
发包人提供材料一览表
工程名称：3#换热站建筑装饰 |  |  |  |  | 标段：龙口镇3、4号换热站维修项目 |  | 第 1 页 共 1 页
序号 | 材料名称、规格、型号 | 单位 | 数量 | 单价(元) |  | 合价（元） |  | 有效损耗率 (%) | 备注
本页小计 | [7 empty] | - | -
合 计 | [7 empty] | - | -

## 表G.2.1-1 承包人提供可调价主要材料表一
承包人提供可调价主要材料表一
(适用于价格信息调差法)
工程名称：3#换热站建筑装饰 |  |  |  |  | 标段：龙口镇3、4号换热站维修项目 |  |  |  | 第 1 页 共 1 页
序号 | 名称、规格、型号 | 单位 | 数量 | 基准价 Cₒ（元） |  | 投标报价 （元） | 风险幅度系数 r（%） | 价格信息 Cᵢ（元） |  | 价差 ΔC（元） | 价差调整金额 ΔP（元）
本页小计
合 计
注：1 本表仅适用于物价变化引起合同价格调整事件使用。其中，招标人填写序号、名称、规格、型号、 单位、基准价、风险 幅度；投标人根据投标报价填写投标报价； 2 “数量”依据发承包双方在合同中明确的数量计算方式计算确定。

## 表G.2.1-2 承包人提供可调价主要材料表二
承包人提供可调价主要材料表二
(适用于价格指数调差法)
工程名称：3#换热站建筑装饰 |  |  | 标段：龙口镇3、4号换热站维修项目 |  |  | 第 1 页 共 1 页
序号 | 名称、规格、型号 | 变值权重 B |  | 基本价格指数 Fₒ | 现行价格指数 Fₜ |  | 风险幅度系数 （%） | 价差调整金额 △P（元）
| 定值权重A | 1 |  | - | - |  | - | -
合计 |  | 1 |  | - | - |  | -
注：1“名称、规格、型号”“基本价格指数”栏由招标人填写，人工也采用价格指数调差法调整的，由招标人在“名称”栏填 写； 2 本表仅适用于物价变化引起合同价格调整事件使用； 3 分项计算可调价主要材料价差的，应在“价差调整金额”列分别填写金额，并计算合计金额；整体计算可调价主要材料 价差的，可仅在“价差调整金额”列“合计”行填写。