## 表-08 分部分项工程和单价措施项目清单与计价表
分部分项工程和单价措施项目清单与计价表
工程名称：锡尼街道长胜社区党群服务中心国防教育展厅打造--强电工程 |  |  |  | 标段：锡尼街道长胜社区党群服务中心国防教育展厅打造 |  |  |  | 第 1 页 共 2 页
序号 | 项目编码 | 项目名称 | 项目特征描述 |  | 计量单位 | 工程量 | 金额（元）
[7 empty] | 综合单价 |  | 合价 | 其中
暂估价
整个项目
1 | 030404017001 | 配电箱 | 1.名称:配电箱AL2 2.规格:324*220*80 3.回路:8回路 4.安装方式:距地1.5米嵌入式暗装 |  | 台 | 1
2 | 030404018001 | 开关箱 | 1.名称:空调开关箱 2.安装方式:壁装 |  | 台 | 2
3 | 030412004001 | 装饰灯 | 1.名称:LED灯带（含电源） 2.功率:7W 3.色温:4000K 4.安装形式:暗藏 |  | m | 320.35
4 | 030412004002 | 装饰灯 | 1.名称:筒灯 2.功率:5W 3.色温:4000K 4.安装形式:嵌装 |  | 套 | 7
5 | 030412004003 | 装饰灯 | 1.名称:圆形轨道射灯 2.功率:12W 3.色温:4000K 4.安装形式:吊装 |  | 套 | 40
6 | 030412004004 | 装饰灯 | 1.名称:方向轨道射灯 2.功率:12W 3.色温:4000K 4.安装形式:吊装 |  | 套 | 13
7 | 030412004005 | 装饰灯 | 1.名称:软膜发光灯 2.规格：R2400 3.安装形式:吊装 |  | m2 | 18.09
8 | 011507003001 | 灯箱 | 1.名称:定制软膜灯箱 2.规格:1200*1600 3.安装形式:吊装 |  | m2 | 3.84
9 | 011507003002 | 灯箱 | 1.名称:定制软膜灯箱 2.规格:1200*2000 3.安装形式:吊装 |  | m2 | 28.8
10 | 011507003003 | 灯箱 | 1.名称:定制软膜灯箱 2.规格:1600*2300 3.安装形式:吊装 |  | m2 | 18.4
11 | 011507003004 | 灯箱 | 1.名称:定制软膜灯箱 2.规格:1700*2700 3.安装形式:吊装 |  | m2 | 13.77
12 | 03B001 | 轨道 | 1.名称:磁吸轨道 |  | m | 45.38
13 | 030404035001 | 插座 | 1.名称:五孔插座 2.电流:10A |  | 个 | 25
14 | 03040403500 | 插 | 1.名称:地面插座 |  | 个 | 2
本页小计
注：为计取规费等的使用，可在表中增设其中：“定额人工费”
表—08
分部分项工程和单价措施项目清单与计价表
工程名称：锡尼街道长胜社区党群服务中心国防教育展厅打造--强电工程 |  |  |  | 标段：锡尼街道长胜社区党群服务中心国防教育展厅打造 |  |  |  | 第 2 页 共 2 页
序号 | 项目编码 | 项目名称 | 项目特征描述 |  | 计量单位 | 工程量 | 金额（元）
[7 empty] | 综合单价 |  | 合价 | 其中
暂估价
| 2 | 座 | 2.电流:10A
15 | 030411006001 | 接线盒 | 1.名称:开关(插座)盒 |  | 个 | 28
16 | 030411001001 | 配管 | 1.名称:配管 2.规格:PC 3.配置形式:暗敷 |  | m | 252.49
17 | 030411004001 | 配线 | 1.配线形式:照明配线 2.规格:WDZ-BYJ-2.5 3.配线部位:管内 4.其它详见图纸及规范要求 |  | m | 355.29
18 | 030411004002 | 配线 | 1.配线形式:动力配线 2.规格:WDZ-BYJ-4 3.配线部位:管内 4.其它详见图纸及规范要求 |  | m | 425.28
19 | 030408001001 | 电力电缆 | 1.名称:电力电缆 2.型号:WDZ-YJY-5*6 3.材质:铜芯 4.敷设方式、部位:室内 |  | m | 98
分部小计
措施项目
20 | 031301017001 | 脚手架搭拆 | 1.脚手架搭拆 |  | 项 | 1
分部小计
本页小计
合 计
注：为计取规费等的使用，可在表中增设其中：“定额人工费”
表—08

## 表-11 总价措施项目清单与计价表
总价措施项目清单与计价表
工程名称：锡尼街道长胜社区党群服务中心国防教育展厅打造--强电工程 |  |  | 标段：锡尼街道长胜社区党群服务中心国防教育展厅打造 | [5 empty] | 第 1 页 共 1 页
序号 | 项目编码 | 项目名称 |  | 计算基础 | 费率(%) | 金额(元) |  | 调整费率(%) |  | 调整后金额(元) | 备注
1 | 031302001 | 安全文明施工费
1.1 | 031302001001 | 文明施工与环境保护费 |  | 分部分项人工费+技术措施项目人工费 | 0.8
1.2 | 031302001002 | 临时设施费 |  | 分部分项人工费+技术措施项目人工费 | 0.85
2 | 031302005001 | 雨季施工增加费 |  | 分部分项人工费+技术措施项目人工费 | 0.5
3 | 031302006001 | 已完工程及设备保护费 |  | 分部分项人工费+技术措施项目人工费 | 0.8
4 | 031302004001 | 二次搬运费 |  | 分部分项人工费+技术措施项目人工费 | 0.1
合 计
编制人（造价人员）： | [6 empty] | 复核人（造价工程师）：
注：1.“计算基础”中安全文明施工费可为“定额基价”、“定额人工费”或“定额人工费+定额机械费”，其他项目可为“定额人工费”或“定额人工费+定额机械费”。 2.按施工方案计算的措施费，若无“计算基础”和“费率”的数值，也可只填“金额”数值，但应在备注栏说明施工方案出处或计算方法。
表-11

## 表-12 其他项目清单与计价汇总表
其他项目清单与计价汇总表
工程名称：锡尼街道长胜社区党群服务中心国防教育展厅打造--强电工程 |  | 标段：锡尼街道长胜社区党群服务中心国防教育展厅打造 |  |  | 第 1 页 共 1 页
序号 | 项目名称 |  | 金额(元) | 结算金额(元) |  | 备注
1 | 暂列金额 |  |  |  |  | 明细详见表-12-1
2 | 暂估价 |  | 275000
2.1 | 专业工程暂估价 |  | 275000 |  |  | 明细详见表-12-3
2.2 | 材料暂估价 |  | 一 |  |  | 明细详见表-12-2
3 | 计日工 |  |  |  |  | 明细详见表-12-4
4 | 总承包服务费 |  |  |  |  | 明细详见表-12-5
5 | 材料检验试验费
6 | 建筑工程能效测评费
7 | 工程变更及现场签证
8 | 提前竣工（赶工补偿）
9 | 无负荷联合试运转费
10 | 停窝工损失费
11 | 施工期间未完工程保护费
12 | 企业自有工人培训管理费
13 | 建筑工人实名制费
14 | 安全生产计提费（计提基数：109307.39）
合计 |  |  | 275000 |  |  | —
注：材料（工程设备）暂估单价进入清单项目综合单价，此处不汇总。
表-12

## 表-12-1 暂列金额表
暂列金额明细表
工程名称：锡尼街道长胜社区党群服务中心国防教育展厅打造--强电工程 |  | 标段：锡尼街道长胜社区党群服务中心国防教育展厅打造 |  |  | 第 1 页 共 1 页
序号 | 项目名称 |  | 计量单位 | 暂定金额（元） |  | 备注
合 计 | [5 empty] | —
注：此表由招标人填写，如不能详列，也可只列暂列金额总额，投标人应将上述暂列金额计入投标总价中。
表—12—1

## 表-12-2 材料(工程设备)暂估价及调整表
材料（工程设备）暂估单价及调整表
工程名称：锡尼街道长胜社区党群服务中心国防教育展厅打造--强电工程 |  |  | 标段：锡尼街道长胜社区党群服务中心国防教育展厅打造 | [7 empty] | 第 1 页 共 1 页
序号 | 材料(工程设备)名称、规格、型号 | 计量单位 |  | 数量 |  | 暂估(元) |  | 确认(元) |  | 差额±(元) |  |  | 备注
|  |  |  | 暂估 | 确认 | 单价 | 合价 | 单价 | 合价 | 单价 |  | 合价
合计
总合计
注：此表由招标人填写“暂估单价”，并在备注栏说明暂估价的材料、工程设备拟用在哪些清单项目上，投标人应将上述材料、工程设备暂估单价计入工程量清单综合单价报价中。
表—12—2

## 表-12-3 专业工程暂估价及结算价表
专业工程暂估价及结算价表
工程名称：锡尼街道长胜社区党群服务中心国防教育展厅打造--强电工程 |  |  | 标段：锡尼街道长胜社区党群服务中心国防教育展厅打造 |  |  |  | 第 1 页 共 1 页
序号 | 工程名称 | 工程内容 |  | 暂估金额（元） | 结算金额(元) | 差额±(元) |  | 备注
1 | 电子屏 |  |  | 50000
2 | 立式摆放电子屏 |  |  | 120000
3 | 中厅互动问答体验区 |  |  | 105000
合 计 |  |  |  | 275000
注：此表“暂估金额”由招标人填写，投标人应将“暂估金额”计入投标总价中。结算时按合同约定结算金额填写。
表—12—3

## 表-13 规费、税金项目清单与计价表
规费、税金项目计价表
工程名称：锡尼街道长胜社区党群服务中心国防教育展厅打造--强电工程 |  | 标段：锡尼街道长胜社区党群服务中心国防教育展厅打造 |  |  |  | 第 1 页 共 1 页
序号 | 项目名称 |  | 计算基础 |  | 计算基数 |  | 计算费率(%) | 金额（元）
1 | 规费 |  | 社会保险费+住房公积金+水利建设基金+环境保护税
1.1 | 社会保险费 |  | 养老失业保险+基本医疗保险+工伤保险+生育保险
(1) | 养老失业保险 |  | 分部分项人工费+组织措施项目人工费+技术措施项目人工费+分部分项人工费调整+技术措施项目人工费调整 |  |  |  | 10.5
(2) | 基本医疗保险 |  | 分部分项人工费+组织措施项目人工费+技术措施项目人工费+分部分项人工费调整+技术措施项目人工费调整 |  |  |  | 3.7
(3) | 工伤保险 |  | 分部分项人工费+组织措施项目人工费+技术措施项目人工费+分部分项人工费调整+技术措施项目人工费调整 |  |  |  | 0.4
(4) | 生育保险 |  | 分部分项人工费+组织措施项目人工费+技术措施项目人工费+分部分项人工费调整+技术措施项目人工费调整 |  |  |  | 0.3
1.2 | 住房公积金 |  | 分部分项人工费+组织措施项目人工费+技术措施项目人工费+分部分项人工费调整+技术措施项目人工费调整 |  |  |  | 3.7
1.3 | 水利建设基金 |  | 分部分项人工费+组织措施项目人工费+技术措施项目人工费+分部分项人工费调整+技术措施项目人工费调整 |  |  |  | 0.4
1.4 | 环境保护税
2 | 税金 |  | 税前工程造价 |  |  |  | 9
合 计
编制人（造价人员）： |  |  |  | 复核人（造价工程师）：
表-13