## 表B.1.1 招标工程量清单封面
|  | 建筑与装饰工程 |  | 工程
招标工程量清单
| 招标人： |  | (盖章)
年 月 日

## 表C.1.1 招标工程量清单扉页
工程名称： |  |  | 建筑与装饰工程
标段名称： |  |  | 坤都镇党群服务中心修缮提升建设民生实事项目
招标工程量清单
| 编 制 人 | ： |  | (造价专业人员签字及盖章)
| 审 核 人 | ： |  | (签字及盖章)
| 编 制 单 位 | ： |  | (盖章)
| 法定代表人 或其授权人 | ： |  | (签字或盖章)
| 招 标 人 | ： |  | (盖章)
| 法定代表人 或其授权人 | ： |  | (签字或盖章)
| 编 制 时 间 | ：

## 表D.1.1 工程量清单编制说明
编制（审核）说明
工程名称：建筑与装饰工程
注：最高投标限价编制（审核）说明应包括工程概况、工程范围、编制（审核）依据、特殊要求（如有）及其他需要说明的 问题等内容。

## 表D.4.1 工程量清单计算规则说明
工程量清单计算规则说明
工程名称：建筑与装饰工程 |  |  | 标段：坤都镇党群服务中心修缮提升建设民生实事项目 |  |  | 第 1 页 共 1 页
计算规则说明
1. 本工程采用《房屋建筑与装饰工程工程量计算标准》GB/T 50854—2024、《通用安装工程工程量计算标准》GB/T 50856—2024等进行列项以及工程量计算； 2. 补充清单按照以下说明进行列项以及工程量计算：
补充计算规则说明
清单编码 | 清单名称 | 项目特征描述 |  | 计量单位 | 工程量计算规则 |  | 工作内容
01B001 | 墙体挖洞 | 1.墙体挖洞150*150*200mm |  | 个
注：1 采用国家及行业工程量计算标准的，应明确相应国家及行业标准的名称及编号； 2 根据工程项目特点补充完善计算规则的，应列明工程量清单的详细计算规则。

## 表E.2.1 分部分项工程项目清单计价表
分部分项工程项目清单计价表
工程名称：建筑与装饰工程 |  |  |  | 标段：坤都镇党群服务中心修缮提升建设民生实事项目 |  |  | 第 1 页 共 4 页
序号 | 项目编码 | 项目名称 | 项目特征描述 |  | 计量 单位 | 工程量 |  | 金额（元）
[8 empty] | 综合单价 | 合价
混凝土工程
1 | 010501001001 | 基础垫层 | 1.商品砼 2.厚度:100mm 3.材料品种、强度要求、配比:C20 |  | m3 | 1.84
2 | 010505001001 | 垫层模板 | 1.垫层部位:垫层模板 |  | m2 | 5.39
3 | 010502002001 | 条形基础 | 1.混凝土种类:商品砼 2.混凝土强度等级:C30 3.基础类型:轻质隔墙条形基础 |  | m3 | 0.48
4 | 010502005001 | 基础联系梁 | 1.混凝土种类:商品砼 2.混凝土强度等级:C30 |  | m3 | 2.91
5 | 010505003001 | 基础联系梁模板 | 1.模板形式:复合模板钢支撑 |  | m2 | 15.98
6 | 010502022001 | 圈梁 | 1.混凝土种类:商品砼 2.混凝土强度等级:C30 |  | m3 | 2.92
7 | 010505012001 | 圈梁模板 | 1.圈梁模板 |  | m2 | 15.21
钢筋工程
8 | 010506001001 | 现浇混凝土基础及联系梁钢筋 | 1.钢筋种类、规格:HRB400 φ12 |  | t | 0.149
9 | 010506001002 | 现浇混凝土基础及联系梁钢筋 | 1.钢筋种类、规格:HPB300 φ6 箍筋 |  | t | 0.039
10 | 010506010001 | 现浇混凝土二次结构钢筋 | 1.钢筋种类、规格:HRB400 φ12 |  | t | 0.151
11 | 010506010002 | 现浇混凝土二次结构钢筋 | 1.钢筋种类、规格:HPB300 φ6 箍筋 |  | t | 0.037
砌体工程
12 | 010401001001 | 砖基础 | 1.砖品种、规格、强度等级:MU10普通粘土砖 2.基础类型:条形基础 3.砂浆强度等级:M7.5水泥砂浆 |  | m3 | 13.13
本页小计
分部分项工程项目清单计价表
工程名称：建筑与装饰工程 |  |  |  | 标段：坤都镇党群服务中心修缮提升建设民生实事项目 |  |  | 第 2 页 共 4 页
序号 | 项目编码 | 项目名称 | 项目特征描述 |  | 计量 单位 | 工程量 |  | 金额（元）
[8 empty] | 综合单价 | 合价
13 | 010401002001 | 实心砖墙 | 1.砖品种、规格、强度等级:MU10普通粘土砖 2.墙体类型:外墙 3.墙体厚度:370mm 4.砂浆强度等级:M7.5水泥砂浆 |  | m3 | 19.5
14 | 010401002002 | 实心砖墙 | 1.砖品种、规格、强度等级:MU10普通粘土砖 2.墙体类型:内墙 3.墙体厚度:120mm 4.砂浆强度等级:M7.5水泥砂浆 |  | m3 | 1.28
门窗工程
15 | 010801002001 | 木质门带套 | 1.门洞口尺寸:M0920 2.门类型:成品套装门 |  | m2 | 7.2
16 | 010807001001 | 金属(塑钢)窗 | 1.框、扇材质及规格:63系列单框双玻断桥铝合金窗 |  | m2 | 5.4
装修工程
地面工程
17 | 010501002001 | 楼地面垫层 | 1.部位:地面 2.厚度:100mm 3.材料品种、强度要求、配比:C20商品混凝土 |  | m3 | 17.31
18 | 031004006001 | 地板辐射采暖 | 1.反射铝膜要求:0.2厚真空镀铝聚酯薄膜 2.保温层材质、厚度:30厚挤塑聚苯板保温层 3.钢丝网设计要求:φ3@50钢丝网片 |  | m2 | 173.06
19 | 010501002002 | 楼地面垫层 | 1.部位:地面 2.厚度:40mm厚 3.材料品种、强度要求、配比:C15泡沫混凝土 |  | m3 | 6.92
20 | 010506023001 | 钢丝网 | 1.钢丝网规格:φ3@50钢丝网片 2.使用部位:地面 |  | m2 | 173.06
本页小计
分部分项工程项目清单计价表
工程名称：建筑与装饰工程 |  |  |  | 标段：坤都镇党群服务中心修缮提升建设民生实事项目 |  |  | 第 3 页 共 4 页
序号 | 项目编码 | 项目名称 | 项目特征描述 |  | 计量 单位 | 工程量 |  | 金额（元）
[8 empty] | 综合单价 | 合价
21 | 011102003001 | 块料楼地面 | 1.找平层厚度、材料种类及强度等级:40mm厚干硬性混凝土 2.面层材料品种、规格:8厚800*800地砖 |  | m2 | 173.06
内墙面
22 | 011201001001 | 墙、柱面一般抹灰 | 1.基层类型、部位:内墙面 2.各层厚度、材料种类及强度等级:20mm厚1：3水泥砂浆 |  | m2 | 282.85
23 | 011403001001 | 抹灰面油漆 | 1.刮腻子遍数:刮腻子两遍 2.油漆品种、刷漆遍数:刷乳胶漆两遍 |  | m2 | 282.85
吊顶
24 | 011302001001 | 平面吊顶天棚 | 1.龙骨材料种类、规格、中距:木龙骨 2.面板材料品种、规格:PVC板吊顶 3.详见12J1棚6 |  | m2 | 74.72
踢脚
25 | 011105003001 | 块料踢脚线 | 1.面层材料品种、规格:面砖踢脚 2.详见12J1踢3A |  | m | 116.87
外墙面
26 | 011201001002 | 墙、柱面一般抹灰 | 1.基层类型、部位:外墙面 2.各层厚度、材料种类及强度等级:20mm厚1：3水泥砂浆 |  | m2 | 135.88
27 | 011403001002 | 抹灰面油漆 | 1.刮腻子遍数:刮腻子两遍 2.油漆品种、刷漆遍数:刷乳胶漆两遍 |  | m2 | 144.64
外墙保温
本页小计
分部分项工程项目清单计价表
工程名称：建筑与装饰工程 |  |  |  | 标段：坤都镇党群服务中心修缮提升建设民生实事项目 |  |  | 第 4 页 共 4 页
序号 | 项目编码 | 项目名称 | 项目特征描述 |  | 计量 单位 | 工程量 |  | 金额（元）
[8 empty] | 综合单价 | 合价
28 | 011001003001 | 保温隔热墙面 | 1.保温隔热部位:外墙面 2.保温隔热材料规格、性能、厚度:粘贴50厚聚苯乙烯泡沫板 |  | m2 | 40.42
钢结构工程
29 | 010607003001 | 钢檩条 | 1.钢材品种、规格:矩形镀锌钢管40*60*2.75 2.构件类型:钢檩条 |  | t | 1.307
30 | 010604001001 | 钢梁 | 1.钢材品种、规格:150*150*8镀锌方钢 |  | t | 0.788
31 | 010605003001 | 钢屋面板 | 1.钢材品种、规格:采用金属夹芯板，夹芯材料为聚苯乙烯泡沫板100mm厚 2.复合板夹芯材料种类、规格:0.6压型钢板+100mm厚聚苯乙烯泡沫板+0.5厚压型钢板 |  | m2 | 87
32 | 010605003002 | 钢屋面板 | 1.钢材品种、规格:0.6厚彩钢板屋面 2.钢板(复合板)型号、厚度:单层压型金属屋面板 |  | m2 | 138.94
33 | 010605003003 | 钢屋面板 | 1.钢板(复合板)型号、厚度:0.6厚彩钢板封沿 |  | m2 | 6.12
34 | 01B001 | 墙体挖洞 | 1.墙体挖洞150*150*200mm |  | 个 | 4
室外工程
35 | 010501002003 | 楼地面垫层 | 1.部位:散水 2.厚度:150mm 3.材料品种、强度要求、配比:3：7灰土 |  | m3 | 3.58
36 | 010502029001 | 散水 | 1.面层厚度:60mm 2.混凝土种类:C20混凝土，上撒1：1水泥砂子压实赶光 |  | m2 | 23.85
本页小计
合 计

## 表E.3.1 措施项目清单计价表
措施项目清单计价表
工程名称：建筑与装饰工程 |  |  | 标段：坤都镇党群服务中心修缮提升建设民生实事项目 |  | 第 1 页 共 1 页
序号 | 项目编码 | 项目名称 |  | 工作内容 |  | 价格（元） | 备注
1 | 一 | 措施项目一
1.1 | 011601007 | 文明施工费
1.2 | 011601007001 | 文明施工与环境保护费
1.3 | 011601006001 | 临时设施费
1.4 | 011601010001 | 雨季施工增加费
1.5 | 011601014001 | 已完工程及设备保护费
1.6 | 01B001 | 工程定位复测费
1.7 | 011601013001 | 二次搬运费
1.8 | 011601012001 | 特殊地区施工增加费
1.9 | 011601011001 | 夜间施工增加费
1.10 | 011601011002 | 白天在地下室施工增加费
1.11 | 011601010002 | 冬季施工增加费
2 | 二 | 措施项目二
2.1 | 011601001001 | 脚手架
本页小计 | [6 empty] | -
合 计 | [6 empty] | -
注：措施项目清单费用构成详见本标准表 E.3.2，大型机械进出场及安拆费用组成见本标准表 E.3.4。

## 表E.4.1 其他项目清单计价表
其他项目清单计价表
工程名称：建筑与装饰工程 |  | 标段：坤都镇党群服务中心修缮提升建设民生实事项目 |  |  |  | 第 1 页 共 1 页
序号 | 项目名称 |  | 暂估（暂定）金额（元） | 费率(%) | 调整金额± （元） |  | 备注
1 | 暂列金额 | [5 empty] | 详见本标准表 E.4.2
2 | 暂估价
2.1 | 专业工程暂估价 | [5 empty] | 详见本标准表 E.4.3
2.2 | 材料暂估价
3 | 计日工 | [5 empty] | 详见本标准表 E.4.4
4 | 总承包服务费 | [5 empty] | 详见本标准表 E.4.5
5 | 材料检验试验费
6 | 建筑工程能效测评费
7 | 工程变更及现场签证
8 | 提前竣工（赶工补偿）
9 | 无负荷联合试运转费
10 | 停窝工损失费
11 | 施工期间未完工程保护费
12 | 企业自有工人培训管理费
13 | 建筑工人实名制费 | [5 empty] | 1.建设项目招标工期为1年的暂按57900元计入工程造价； 2.建设项目招标工期为2年的暂按99400元计入工程造价； 3.建设项目招标工期为3年及以上的暂按140900元计入工程造价。
14 | 安全生产计提费 |  |  | 3 |  |  | 房屋建筑工程计提比例为3%，市政公用工程计提比例为1.5%。
15 | 人工增加费 |  |  | 19
合 计 | [6 empty] | -

## 表E.5.1 增值税计价表
增值税计价表
工程名称：建筑与装饰工程 |  |  | 标段：坤都镇党群服务中心修缮提升建设民生实事项目 |  | 第 1 页 共 1 页
序号 | 项目名称 | 计算基础说明 |  | 计算基础 |  | 税率(%) | 金额(元)
1 | 增值税 | 分部分项工程费+措施项目工程费+其他项目费-其中：专业工程暂估价 |  |  |  | 3
合 计