## 表B.1.1 招标工程量清单封面
|  | 建筑与装饰工程 |  | 工程
招标工程量清单
| 招标人： |  | (盖章)
年 月 日

## 表C.1.1 招标工程量清单扉页
工程名称： |  |  | 建筑与装饰工程
标段名称： |  |  | 坤都镇党群服务中心修缮提升建设民生实事项目
招标工程量清单
| 编 制 人 | ： |  | (造价专业人员签字及盖章)
| 审 核 人 | ： |  | (签字及盖章)
| 编 制 单 位 | ： |  | (盖章)
| 法定代表人 或其授权人 | ： |  | (签字或盖章)
| 招 标 人 | ： |  | (盖章)
| 法定代表人 或其授权人 | ： |  | (签字或盖章)
| 编 制 时 间 | ：

## 表D.1.1 工程量清单编制说明
编制（审核）说明
工程名称：建筑与装饰工程
注：最高投标限价编制（审核）说明应包括工程概况、工程范围、编制（审核）依据、特殊要求（如有）及其他需要说明的 问题等内容。

## 表D.4.1 工程量清单计算规则说明
工程量清单计算规则说明
工程名称：建筑与装饰工程 |  |  | 标段：坤都镇党群服务中心修缮提升建设民生实事项目 |  |  | 第 1 页 共 1 页
计算规则说明
1. 本工程采用《房屋建筑与装饰工程工程量计算标准》GB/T 50854—2024、《通用安装工程工程量计算标准》GB/T 50856—2024等进行列项以及工程量计算； 2. 补充清单按照以下说明进行列项以及工程量计算：
补充计算规则说明
清单编码 | 清单名称 | 项目特征描述 |  | 计量单位 | 工程量计算规则 |  | 工作内容
01B003 | 吸油烟机 | 1.吸油烟机 2.额定功率268W，产品电源220V-52Hz，整机尺寸900*400*570mm |  | 台
01B002 | 钢栅栏 | 1.钢材品种、规格:40*40*3.0方钢管、30*30*3.0方钢管 2.构件涂(镀)层要求:喷防锈漆二遍，喷黑油漆二遍 |  | m
注：1 采用国家及行业工程量计算标准的，应明确相应国家及行业标准的名称及编号； 2 根据工程项目特点补充完善计算规则的，应列明工程量清单的详细计算规则。

## 表E.2.1 分部分项工程项目清单计价表
分部分项工程项目清单计价表
工程名称：建筑与装饰工程 |  |  |  | 标段：坤都镇党群服务中心修缮提升建设民生实事项目 |  |  | 第 1 页 共 3 页
序号 | 项目编码 | 项目名称 | 项目特征描述 |  | 计量 单位 | 工程量 |  | 金额（元）
[8 empty] | 综合单价 | 合价
散水
1 | 010502029001 | 散水 | 1.面层厚度:100mm 2.混凝土强度等级:C30 |  | m2 | 27.63
2 | 010502029002 | 散水 | 1.面层厚度:80mm 2.混凝土强度等级:C30 |  | m2 | 8
3 | 010501002001 | 楼地面垫层 | 1.部位:散水垫层 2.厚度:170mm 3.材料品种、强度要求、配比:天然级配砂垫层 |  | m3 | 1.27
4 | 010401008001 | 零星砌砖 | 1.砖品种、规格、强度等级:MU10普通粘土砖 2.砂浆强度等级:M10水泥砂浆 |  | m3 | 0.16
厨房新建、
5 | 011205001001 | 墙、柱面装饰板 | 1.面层材料品种、规格:重新铺设8厚竹木纤维板 |  | m2 | 23.56
6 | 011105004001 | 塑料板踢脚线 | 1.踢脚线高度:100mm 2.面层材料品种、规格:PVC踢脚 |  | m | 11.88
7 | 011302001001 | 平面吊顶天棚 | 1.龙骨材料种类、规格、中距:木龙骨 2.面板材料品种、规格:PVC板吊顶 |  | m2 | 8.8
8 | 011501004001 | 成品柜、架、台 | 1.名称:定制18厚生态木吊柜 2.规格、型号:长1200mm、高600mm、宽400mm |  | m2 | 0.72
9 | 01B003 | 吸油烟机 | 1.吸油烟机 2.额定功率268W，产品电源220V-52Hz，整机尺寸900*400*570mm |  | 台 | 1
餐厅新建、
10 | 011302001002 | 平面吊顶天棚 | 1.龙骨材料种类、规格、中距:木龙骨 2.面板材料品种、规格:PVC板吊顶 |  | m2 | 22.74
防护墙
本页小计
分部分项工程项目清单计价表
工程名称：建筑与装饰工程 |  |  |  | 标段：坤都镇党群服务中心修缮提升建设民生实事项目 |  |  | 第 2 页 共 3 页
序号 | 项目编码 | 项目名称 | 项目特征描述 |  | 计量 单位 | 工程量 |  | 金额（元）
[8 empty] | 综合单价 | 合价
11 | 010401002001 | 实心砖墙 | 1.砖品种、规格、强度等级:MU10普通粘土砖 2.砂浆强度等级:M10水泥砂浆 |  | m3 | 5.76
12 | 011201001001 | 墙、柱面一般抹灰 | 1.各层厚度、材料种类及强度等级:20厚1：2.5水泥砂浆抹面压光 |  | m2 | 57.6
栅栏墙
13 | 010401002002 | 实心砖墙 | 1.砖品种、规格、强度等级:MU10普通粘土砖 2.砂浆强度等级:M10水泥砂浆 |  | m3 | 5.57
14 | 011201001002 | 墙、柱面一般抹灰 | 1.各层厚度、材料种类及强度等级:20厚1：2.5水泥砂浆抹面压光 |  | m2 | 60.32
15 | 010603003001 | 钢管柱 | 1.钢材品种、规格:60*60*3.75方钢管 2.构件涂(镀)层要求:喷防锈漆二遍，喷黑油漆二遍 |  | t | 0.189
16 | 01B002 | 钢栅栏 | 1.钢材品种、规格:40*40*3.0方钢管、30*30*3.0方钢管 2.构件涂(镀)层要求:喷防锈漆二遍，喷黑油漆二遍 |  | m | 56.86
大门一
17 | 011101002001 | 混凝土楼地面 | 1.滑轨地面 2.面层厚度、混凝土强度等级:250厚C30混凝土 |  | m2 | 2.7
18 | 010608001001 | 钢构件制作 | 1.构件类型:角钢50*50*4.0角钢滑道 |  | t | 0.028
19 | 010607002001 | 钢支撑、钢拉条 | 1.构件类型:30*30*3.0方钢管固定架 2.构件涂(镀)层要求:喷防锈漆二遍，喷黑油漆二遍 |  | t | 0.026
本页小计
分部分项工程项目清单计价表
工程名称：建筑与装饰工程 |  |  |  | 标段：坤都镇党群服务中心修缮提升建设民生实事项目 |  |  | 第 3 页 共 3 页
序号 | 项目编码 | 项目名称 | 项目特征描述 |  | 计量 单位 | 工程量 |  | 金额（元）
[8 empty] | 综合单价 | 合价
20 | 010804005001 | 金属格栅门 | 1.推拉门 2.门洞口尺寸:4800*1100mm 3.门框、扇材质:栅栏门边框40*40*3.0方钢管、30*30*3.0方钢管，喷防锈漆两遍，喷黑油漆两遍 4.其他详见设计图纸 |  | m2 | 5.28
大门二
21 | 011101002002 | 混凝土楼地面 | 1.滑轨地面 2.面层厚度、混凝土强度等级:250厚C30混凝土 |  | m2 | 2.58
22 | 010608001002 | 钢构件制作 | 1.构件类型:角钢50*50*4.0角钢滑道 |  | t | 0.026
23 | 010607002002 | 钢支撑、钢拉条 | 1.构件类型:30*30*3.0方钢管固定架 2.构件涂(镀)层要求:喷防锈漆二遍，喷黑油漆二遍 |  | t | 0.026
24 | 010804005002 | 金属格栅门 | 1.推拉门 2.门洞口尺寸:4300*1100mm 3.门框、扇材质:栅栏门边框40*40*3.0方钢管、30*30*3.0方钢管，喷防锈漆两遍，喷黑油漆两遍 4.其他详见设计图纸 |  | m2 | 4.73
25 | 010401005001 | 实心砖柱 | 1.砖品种、规格、强度等级:MU10普通粘土砖 2.砂浆强度等级:M10水泥砂浆 |  | m3 | 2.18
26 | 011201001003 | 墙、柱面一般抹灰 | 1.各层厚度、材料种类及强度等级:20厚1：2.5水泥砂浆抹面压光 |  | m2 | 10.88
本页小计
合 计

## 表E.3.1 措施项目清单计价表
措施项目清单计价表
工程名称：建筑与装饰工程 |  |  | 标段：坤都镇党群服务中心修缮提升建设民生实事项目 |  | 第 1 页 共 1 页
序号 | 项目编码 | 项目名称 |  | 工作内容 |  | 价格（元） | 备注
1 | 一 | 措施项目一
1.1 | 011601007 | 文明施工费
1.2 | 011601007001 | 文明施工与环境保护费
1.3 | 011601006001 | 临时设施费
1.4 | 011601010001 | 雨季施工增加费
1.5 | 011601014001 | 已完工程及设备保护费
1.6 | 01B001 | 工程定位复测费
1.7 | 011601013001 | 二次搬运费
1.8 | 011601012001 | 特殊地区施工增加费
1.9 | 011601011001 | 夜间施工增加费
1.10 | 011601011002 | 白天在地下室施工增加费
1.11 | 011601010002 | 冬季施工增加费
2 | 二 | 措施项目二
2.1
本页小计 | [6 empty] | -
合 计 | [6 empty] | -
注：措施项目清单费用构成详见本标准表 E.3.2，大型机械进出场及安拆费用组成见本标准表 E.3.4。

## 表E.4.1 其他项目清单计价表
其他项目清单计价表
工程名称：建筑与装饰工程 |  | 标段：坤都镇党群服务中心修缮提升建设民生实事项目 |  |  |  | 第 1 页 共 1 页
序号 | 项目名称 |  | 暂估（暂定）金额（元） | 费率(%) | 调整金额± （元） |  | 备注
1 | 暂列金额 | [5 empty] | 详见本标准表 E.4.2
2 | 暂估价
2.1 | 专业工程暂估价 | [5 empty] | 详见本标准表 E.4.3
2.2 | 材料暂估价
3 | 计日工 | [5 empty] | 详见本标准表 E.4.4
4 | 总承包服务费 | [5 empty] | 详见本标准表 E.4.5
5 | 材料检验试验费
6 | 建筑工程能效测评费
7 | 工程变更及现场签证
8 | 提前竣工（赶工补偿）
9 | 无负荷联合试运转费
10 | 停窝工损失费
11 | 施工期间未完工程保护费
12 | 企业自有工人培训管理费
13 | 建筑工人实名制费 | [5 empty] | 1.建设项目招标工期为1年的暂按57900元计入工程造价； 2.建设项目招标工期为2年的暂按99400元计入工程造价； 3.建设项目招标工期为3年及以上的暂按140900元计入工程造价。
14 | 安全生产计提费 |  |  | 3 |  |  | 房屋建筑工程计提比例为3%，市政公用工程计提比例为1.5%。
15 | 人工增加费 |  |  | 19
合 计 | [6 empty] | -

## 表E.5.1 增值税计价表
增值税计价表
工程名称：建筑与装饰工程 |  |  | 标段：坤都镇党群服务中心修缮提升建设民生实事项目 |  | 第 1 页 共 1 页
序号 | 项目名称 | 计算基础说明 |  | 计算基础 |  | 税率(%) | 金额(元)
1 | 增值税 | 分部分项工程费+措施项目工程费+其他项目费-其中：专业工程暂估价 |  |  |  | 3
合 计