## 表B.1.1 招标工程量清单封面
|  | 采暖工程 |  | 工程
招标工程量清单
| 招标人： |  | (盖章)
年 月 日

## 表C.1.1 招标工程量清单扉页
工程名称： |  |  | 采暖工程
标段名称： |  |  | 坤都镇党群服务中心修缮提升建设民生实事项目
招标工程量清单
| 编 制 人 | ： |  | (造价专业人员签字及盖章)
| 审 核 人 | ： |  | (签字及盖章)
| 编 制 单 位 | ： |  | (盖章)
| 法定代表人 或其授权人 | ： |  | (签字或盖章)
| 招 标 人 | ： |  | (盖章)
| 法定代表人 或其授权人 | ： |  | (签字或盖章)
| 编 制 时 间 | ：

## 表D.1.1 工程量清单编制说明
编制（审核）说明
工程名称：采暖工程
注：最高投标限价编制（审核）说明应包括工程概况、工程范围、编制（审核）依据、特殊要求（如有）及其他需要说明的 问题等内容。

## 表D.4.1 工程量清单计算规则说明
工程量清单计算规则说明
工程名称：采暖工程 |  |  | 标段：坤都镇党群服务中心修缮提升建设民生实事项目 |  |  | 第 1 页 共 1 页
计算规则说明
1. 本工程采用《房屋建筑与装饰工程工程量计算标准》GB/T 50854—2024、《通用安装工程工程量计算标准》GB/T 50856—2024等进行列项以及工程量计算； 2. 补充清单按照以下说明进行列项以及工程量计算：
补充计算规则说明
清单编码 | 清单名称 | 项目特征描述 |  | 计量单位 | 工程量计算规则 |  | 工作内容
03B001 | 防冻液 | 1.零下35℃ |  | kg
注：1 采用国家及行业工程量计算标准的，应明确相应国家及行业标准的名称及编号； 2 根据工程项目特点补充完善计算规则的，应列明工程量清单的详细计算规则。

## 表E.2.1 分部分项工程项目清单计价表
分部分项工程项目清单计价表
工程名称：采暖工程 |  |  |  | 标段：坤都镇党群服务中心修缮提升建设民生实事项目 |  |  | 第 1 页 共 2 页
序号 | 项目编码 | 项目名称 | 项目特征描述 |  | 计量 单位 | 工程量 |  | 金额（元）
[8 empty] | 综合单价 | 合价
采暖工程
1 | 031004001001 | 铸铁散热器 | 1.类型:铸铁散热器 2.型号:24片/组 |  | 组 | 2
2 | 031002001001 | 金属阀门 | 1.类型:手动排气阀 |  | 个 | 2
3 | 031002001002 | 金属阀门 | 1.类型:温控阀 2.材质:DN20 |  | 个 | 2
4 | 031002001003 | 金属阀门 | 1.类型:铜球阀 2.材质:DN20 |  | 个 | 2
5 | 031001003001 | 无缝钢管 | 1.材质:无缝钢管 2.规格:DN40 |  | m | 16.26
6 | 031001003002 | 无缝钢管 | 1.材质:无缝钢管 2.规格:DN25 |  | m | 10
7 | 031002001004 | 金属阀门 | 1.类型:闸阀 2.规格、压力等级:DN40 |  | 个 | 2
8 | 031002001005 | 金属阀门 | 1.类型:自动排气阀 2.材质:铜 3.规格、压力等级:DN25 |  | 个 | 4
9 | 031008001001 | 采暖工程系统调试 | 1.采暖工程系统调试 |  | 系统 | 1
十五匹空气能
10 | 031005016001 | 缓冲水箱 | 1.材质:陶瓷 2.容量:100L |  | 台 | 1
11 | 031002001006 | 三合一一体阀 | 1.类型:金属阀门 2.材质:铜 3.规格、压力等级:DN20 |  | 个 | 1
12 | 031301005001 | 支/吊架、基础型钢 | 1.名称:基础支架 2.材质:槽钢 3.规格:80*80*3.0 |  | kg | 0.1
13 | 031002003001 | 塑料阀门 | 1.规格:球阀PPRDN50 |  | 个 | 4
14 | 031001008001 | 塑料管 | 1.材质:PPR 2.规格:DN50 |  | m | 20
15 | 031002003002 | 塑料阀门 | 1.规格:球阀PPRDN32 |  | 个 | 1
16 | 031002001007 | 金属阀门 | 1.类型:自动排气阀 2.材质:铜 3.规格、压力等级:DN25 |  | 个 | 1
本页小计
分部分项工程项目清单计价表
工程名称：采暖工程 |  |  |  | 标段：坤都镇党群服务中心修缮提升建设民生实事项目 |  |  | 第 2 页 共 2 页
序号 | 项目编码 | 项目名称 | 项目特征描述 |  | 计量 单位 | 工程量 |  | 金额（元）
[8 empty] | 综合单价 | 合价
17 | 030109001001 | 循环泵 | 1.名称:循环泵 2.规格:2.2KW,扬程14m，载流量15t |  | 台 | 1
18 | 031002003003 | 塑料阀门 | 1.规格:球阀PPRDN20 |  | 个 | 1
19 | 030412004001 | 配线 | 1.名称:配线 2.型号:4*10mm2 3.材质:铜芯 |  | m | 4
20 | 03B001 | 防冻液 | 1.零下35℃ |  | kg | 1000
本页小计
合 计

## 表E.3.1 措施项目清单计价表
措施项目清单计价表
工程名称：采暖工程 |  |  | 标段：坤都镇党群服务中心修缮提升建设民生实事项目 |  | 第 1 页 共 1 页
序号 | 项目编码 | 项目名称 |  | 工作内容 |  | 价格（元） | 备注
1 | 一 | 措施项目一
1.1 | 031401010 | 文明施工费
1.2 | 031401010001 | 文明施工与环境保护费
1.3 | 031401012001 | 临时设施费
1.4 | 031401021001 | 雨季施工增加费
1.5 | 031401015001 | 已完工程及设备保护费
1.6 | 03B001 | 工程定位复测费
1.7 | 031401013001 | 二次搬运费
1.8 | 031401017001 | 特殊地区施工增加费
1.9 | 031401020001 | 夜间施工增加费
1.10 | 031401020002 | 白天在地下室施工增加费
1.11 | 031401021002 | 冬季施工增加费
2 | 二 | 措施项目二
2.1 | 031401001001 | 脚手架
本页小计 | [6 empty] | -
合 计 | [6 empty] | -
注：措施项目清单费用构成详见本标准表 E.3.2，大型机械进出场及安拆费用组成见本标准表 E.3.4。

## 表E.4.1 其他项目清单计价表
其他项目清单计价表
工程名称：采暖工程 |  | 标段：坤都镇党群服务中心修缮提升建设民生实事项目 |  |  |  | 第 1 页 共 1 页
序号 | 项目名称 |  | 暂估（暂定）金额（元） | 费率(%) | 调整金额± （元） |  | 备注
1 | 暂列金额 | [5 empty] | 详见本标准表 E.4.2
2 | 暂估价
2.1 | 专业工程暂估价 | [5 empty] | 详见本标准表 E.4.3
2.2 | 材料暂估价
3 | 计日工 | [5 empty] | 详见本标准表 E.4.4
4 | 总承包服务费 | [5 empty] | 详见本标准表 E.4.5
5 | 材料检验试验费
6 | 建筑工程能效测评费
7 | 工程变更及现场签证
8 | 提前竣工（赶工补偿）
9 | 无负荷联合试运转费
10 | 停窝工损失费
11 | 施工期间未完工程保护费
12 | 企业自有工人培训管理费
13 | 建筑工人实名制费 | [5 empty] | 1.建设项目招标工期为1年的暂按57900元计入工程造价； 2.建设项目招标工期为2年的暂按99400元计入工程造价； 3.建设项目招标工期为3年及以上的暂按140900元计入工程造价。
14 | 安全生产计提费 |  |  | 3 |  |  | 房屋建筑工程计提比例为3%，市政公用工程计提比例为1.5%。
15 | 人工增加费 |  |  | 19
合 计 | [6 empty] | -

## 表E.5.1 增值税计价表
增值税计价表
工程名称：采暖工程 |  |  | 标段：坤都镇党群服务中心修缮提升建设民生实事项目 |  | 第 1 页 共 1 页
序号 | 项目名称 | 计算基础说明 |  | 计算基础 |  | 税率(%) | 金额(元)
1 | 增值税 | 分部分项工程费+措施项目工程费+其他项目费-其中：专业工程暂估价 |  |  |  | 3
合 计