## 表B.1.1 招标工程量清单封面
|  | 安装工程 |  | 工程
招标工程量清单
| 招标人： |  | (盖章)
年 月 日

## 表C.1.1 招标工程量清单扉页
工程名称： |  |  | 安装工程
标段名称： |  |  | 坤都镇畜牧业防疫设施提升改建民生实事项目（2处）
招标工程量清单
| 编 制 人 | ： |  | (造价专业人员签字及盖章)
| 审 核 人 | ： |  | (签字及盖章)
| 编 制 单 位 | ： |  | (盖章)
| 法定代表人 或其授权人 | ： |  | (签字或盖章)
| 招 标 人 | ： |  | (盖章)
| 法定代表人 或其授权人 | ： |  | (签字或盖章)
| 编 制 时 间 | ：

## 表D.1.1 工程量清单编制说明
编制（审核）说明
工程名称：安装工程
注：最高投标限价编制（审核）说明应包括工程概况、工程范围、编制（审核）依据、特殊要求（如有）及其他需要说明的 问题等内容。

## 表D.4.1 工程量清单计算规则说明
工程量清单计算规则说明
工程名称：安装工程 |  |  | 标段：坤都镇畜牧业防疫设施提升改建民生实事项目（2处） |  |  | 第 1 页 共 1 页
计算规则说明
1. 本工程采用《房屋建筑与装饰工程工程量计算标准》GB/T 50854—2024、《通用安装工程工程量计算标准》GB/T 50856—2024等进行列项以及工程量计算； 2. 补充清单按照以下说明进行列项以及工程量计算：
补充计算规则说明
清单编码 | 清单名称 | 项目特征描述 |  | 计量单位 | 工程量计算规则 |  | 工作内容
03B001 | 打井 | 1.名称:打井 2..规格:井孔全孔下管,并壁管采用Ф219*3.5mm钢管, ,焊接钢管需符合相关规范 |  | m
注：1 采用国家及行业工程量计算标准的，应明确相应国家及行业标准的名称及编号； 2 根据工程项目特点补充完善计算规则的，应列明工程量清单的详细计算规则。

## 表E.2.1 分部分项工程项目清单计价表
分部分项工程项目清单计价表
工程名称：安装工程 |  |  |  | 标段：坤都镇畜牧业防疫设施提升改建民生实事项目（2处） |  |  | 第 1 页 共 1 页
序号 | 项目编码 | 项目名称 | 项目特征描述 |  | 计量 单位 | 工程量 |  | 金额（元）
[8 empty] | 综合单价 | 合价
防疫区喷淋
1 | 031001008001 | 塑料管 | 1.材质:PPR 2.规格:DN50 |  | m | 80.97
2 | 031001008002 | 塑料管 | 1.材质:PPR 2.规格:DN20 |  | m | 110
3 | 030901003001 | 水喷淋(雾)喷头 | 1.材质、型号、规格:DN20 |  | 个 | 60
4 | 031002003001 | 塑料阀门 | 1.规格:闸阀 2.连接形式:DN50 |  | 个 | 2
打井
5 | 03B001 | 打井 | 1.名称:打井 2..规格:井孔全孔下管,并壁管采用Ф219*3.5mm钢管, ,焊接钢管需符合相关规范 |  | m | 120
6 | 030211002001 | 电动给水泵 | 1.名称:水泵 2.型号:1.5kw |  | 台 | 2
7 | 031001008003 | 塑料管 | 1.材质及规格:PE管DN32 |  | m | 120
8 | 031001008004 | 钢丝绳 | 1.材质:φ60钢丝绳 |  | m | 110
9 | 030409001001 | 电力电缆 | 1.名称:电力电缆 2.规格:2*4防水铝线 3.材质:铜芯电缆 4.敷设方式、部位:井内 |  | m | 120
本页小计
合 计

## 表E.3.1 措施项目清单计价表
措施项目清单计价表
工程名称：安装工程 |  |  | 标段：坤都镇畜牧业防疫设施提升改建民生实事项目（2处） |  | 第 1 页 共 1 页
序号 | 项目编码 | 项目名称 |  | 工作内容 |  | 价格（元） | 备注
1 | 一 | 措施项目一
1.1 | 031401010 | 文明施工费
1.2 | 031401010001 | 文明施工与环境保护费
1.3 | 031401012001 | 临时设施费
1.4 | 031401021001 | 雨季施工增加费
1.5 | 031401015001 | 已完工程及设备保护费
1.6 | 03B001 | 工程定位复测费
1.7 | 031401013001 | 二次搬运费
1.8 | 031401017001 | 特殊地区施工增加费
1.9 | 031401020001 | 夜间施工增加费
1.10 | 031401020002 | 白天在地下室施工增加费
1.11 | 031401021002 | 冬季施工增加费
2 | 二 | 措施项目二
2.1
本页小计 | [6 empty] | -
合 计 | [6 empty] | -
注：措施项目清单费用构成详见本标准表 E.3.2，大型机械进出场及安拆费用组成见本标准表 E.3.4。

## 表E.4.1 其他项目清单计价表
其他项目清单计价表
工程名称：安装工程 |  | 标段：坤都镇畜牧业防疫设施提升改建民生实事项目（2处） |  |  |  | 第 1 页 共 1 页
序号 | 项目名称 |  | 暂估（暂定）金额（元） | 费率(%) | 调整金额± （元） |  | 备注
1 | 暂列金额 | [5 empty] | 详见本标准表 E.4.2
2 | 暂估价
2.1 | 专业工程暂估价 | [5 empty] | 详见本标准表 E.4.3
2.2 | 材料暂估价
3 | 计日工 | [5 empty] | 详见本标准表 E.4.4
4 | 总承包服务费 | [5 empty] | 详见本标准表 E.4.5
5 | 材料检验试验费
6 | 建筑工程能效测评费
7 | 工程变更及现场签证
8 | 提前竣工（赶工补偿）
9 | 无负荷联合试运转费
10 | 停窝工损失费
11 | 施工期间未完工程保护费
12 | 企业自有工人培训管理费
13 | 建筑工人实名制费 | [5 empty] | 1.建设项目招标工期为1年的暂按57900元计入工程造价； 2.建设项目招标工期为2年的暂按99400元计入工程造价； 3.建设项目招标工期为3年及以上的暂按140900元计入工程造价。
14 | 安全生产计提费 |  |  | 3 |  |  | 房屋建筑工程计提比例为3%，市政公用工程计提比例为1.5%。
15 | 人工增加费 |  |  | 19
合 计 | [6 empty] | -

## 表E.5.1 增值税计价表
增值税计价表
工程名称：安装工程 |  |  | 标段：坤都镇畜牧业防疫设施提升改建民生实事项目（2处） |  | 第 1 页 共 1 页
序号 | 项目名称 | 计算基础说明 |  | 计算基础 |  | 税率(%) | 金额(元)
1 | 增值税 | 分部分项工程费+措施项目工程费+其他项目费-其中：专业工程暂估价 |  |  |  | 3
合 计