## 表E.2.1 分部分项工程项目清单计价表
分部分项工程项目清单计价表
工程名称：2-土建装饰工程 |  |  |  | 标段：室内外维修改造及消防提升改造工程 |  |  | 第 1 页 共 5 页
序号 | 项目编码 | 项目名称 | 项目特征描述 |  | 计量 单位 | 工程量 |  | 金额（元）
[8 empty] | 综合单价 | 合价
一、门窗工程
1 | 010802001001 | 肯德基门联窗 | 1.门框、扇材质:肯德基门联窗 2.含五金件等费用 3.含运输、周边塞缝、整口恢复等费用 4.满足设计及规范要求 |  | m2 | 37.33
2 | 010807001001 | 隔热断桥铝合金平开窗 | 1.名称:70系列断桥铝合金窗(框洞比0.3) 2.材质:5涂膜+12A+5Low-E]+6透明玻璃 3.含五金件等费用 4.含运输、周边塞缝、整口恢复等费用 5.满足设计及规范要求 |  | m2 | 251.92
3 | 010809001001 | 窗台板 | 1.石材窗台板 2.按设计要求磨边、倒角 3.铺贴、固定、密封、整口恢复 4.满足设计及规范要求 |  | m2 | 22.86
二、吊顶工程
4 | 011302002001 | 跌级吊顶天棚 | 1.龙骨材料种类、规格、中距:轻钢龙骨，间距600*600mm 2.满足设计及规范要求 |  | m2 | 2915.16
5 | 011302002002 | 跌级吊顶天棚 | 1.基层材料种类、规格:石膏板基层 2.面板材料品种、规格:石膏板面层 3.满足设计及规范要求 |  | m2 | 3100.27
6 | 011404002001 | 天棚喷刷涂料 | 1.基层类型:石膏板 2.板缝粘贴胶带 3.腻子种类:环保腻子2遍 4.涂料品种、喷刷遍数:乳胶漆2遍 5.满足设计及规范要求 |  | m2 | 3365.23
本页小计
分部分项工程项目清单计价表
工程名称：2-土建装饰工程 |  |  |  | 标段：室内外维修改造及消防提升改造工程 |  |  | 第 2 页 共 5 页
序号 | 项目编码 | 项目名称 | 项目特征描述 |  | 计量 单位 | 工程量 |  | 金额（元）
[8 empty] | 综合单价 | 合价
7 | 011403001001 | 天棚喷刷涂料（楼梯间） | 1.腻子种类:环保腻子 2.刮腻子遍数:2遍 3.油漆品种、刷漆遍数:乳胶漆2遍 4.满足设计及规范要求 |  | m2 | 338.42
三、墙面工程
8 | 011205001001 | 墙裙 | 无机预涂板墙裙： 1.无机预涂板 2.满足设计及规范要求 |  | m2 | 842.37
9 | 011205001003 | 墙裙 | 墙裙： 1.基层处理：墙面清理、修补、找平，18mm厚阻燃基层板 2.满足设计及规范要求 |  | m2 | 842.37
10 | 011502001001 | 成品装饰线条 | 墙裙： 1.金属线条 2.满足设计及规范要求 |  | m | 192.82
11 | 011403001002 | 抹灰面油漆 | 1.腻子种类:环保腻子 2.刮腻子遍数:2遍 3.油漆品种、刷漆遍数:乳胶漆2遍 4.满足设计及规范要求 |  | m2 | 3931.66
12 | 011205001002 | 墙、柱面装饰板 | 木饰面造型墙 1.基层处理 2.木饰面造型 3.满足设计及规范要求 |  | m2 | 10.64
四、其他工程
本页小计
分部分项工程项目清单计价表
工程名称：2-土建装饰工程 |  |  |  | 标段：室内外维修改造及消防提升改造工程 |  |  | 第 3 页 共 5 页
序号 | 项目编码 | 项目名称 | 项目特征描述 |  | 计量 单位 | 工程量 |  | 金额（元）
[8 empty] | 综合单价 | 合价
13 | 011101005001 | 人造草坪 | 1.面层：清理基层后做环保人造草坪（含彩虹跑道） 2.密度：不小于19800针/㎡，高度不低于2.5cm 3.含接缝、粘接、压实、收口 4.含场地划线（足球场等）:60m2 5.满足设计及规范要求 |  | m2 | 2239.49
14 | 011101001001 | 水泥砂浆楼地面 | 1.草坪下局部做20mm厚水泥砂浆找平 |  | m2 | 868.44
15 | 011503004001 | 成品带扶手栏杆、栏板 | 1.不锈钢护栏，高度3.1m 2.满足设计及规范要求 |  | m2 | 9.3
16 | 011601013001 | 原有设施、器具的搬运、保管、恢复费用 | 原有设施、器具的搬运、保管、恢复费用 |  | 项 | 1
17 | 011601013002 | 对原有地面、墙面及其他设施的成品保护费用 | 对原有地面、墙面及其他设施的成品保护费用 |  | 项 | 1
18 | 011601013003 | 完工时精保洁费用 | 完工时精保洁费用 |  | 项 | 1
五、增电梯设备
19 | 010603002001 | 空腹钢柱 | 1.柱类型:方管150*150*6 2.钢材品种、规格:Q235B 3.构件涂(镀)层要求:除锈，刷防锈漆，刷中间漆，刷面漆一遍 4.防火要求:刷防火涂料，耐火时限2.5h，涂层厚度40mm |  | t | 1.22
20 | 010603002002 | 空腹钢柱 | 1.钢柱运输，运距5km |  | t | 1.22
21 | 010603002003 | 空腹钢柱 | 1.钢柱运输，运距每增1km |  | t | 1.22
本页小计
分部分项工程项目清单计价表
工程名称：2-土建装饰工程 |  |  |  | 标段：室内外维修改造及消防提升改造工程 |  |  | 第 4 页 共 5 页
序号 | 项目编码 | 项目名称 | 项目特征描述 |  | 计量 单位 | 工程量 |  | 金额（元）
[8 empty] | 综合单价 | 合价
22 | 010607010001 | 零星钢构件 | 1.钢柱预埋构件，含预埋螺栓、螺母、垫圈、锚板等配套构件 |  | 套 | 4
23 | 010604001001 | 钢梁 | 1.柱类型:方管150*150*4 2.钢材品种、规格:Q235B 3.构件涂(镀)层要求:除锈，刷防锈漆，刷中间漆，刷面漆一遍 4.防火要求:刷防火涂料，耐火时限1.5h，涂层厚度20mm |  | t | 0.429
24 | 010604001002 | 钢梁 | 1.柱类型:方管100*100*4 2.钢材品种、规格:Q235B 3.构件涂(镀)层要求:除锈，刷防锈漆，刷中间漆，刷面漆一遍 4.防火要求:刷防火涂料，耐火时限1.5h，涂层厚度20mm |  | t | 0.045
25 | 010604001003 | 钢梁 | 1.钢梁运输，运距5km |  | t | 0.045
26 | 010604001004 | 钢梁 | 1.钢梁运输，运距每增1km |  | t | 0.045
27 | 010607010002 | 零星钢构件 | 1.钢梁楼层处安装构件，含预埋螺栓、螺母、垫圈、锚板等配套构件 |  | 套 | 6
28 | 010607010003 | 零星钢构件 | 墙体开洞处钢结构过梁：由角钢、缀板等组成 |  | t | 0.036
29 | 010404001001 | 发泡陶瓷轻质内隔墙板 | 1.墙板材质、厚度:90mm |  | m2 | 49.76
本页小计
分部分项工程项目清单计价表
工程名称：2-土建装饰工程 |  |  |  | 标段：室内外维修改造及消防提升改造工程 |  |  | 第 5 页 共 5 页
序号 | 项目编码 | 项目名称 | 项目特征描述 |  | 计量 单位 | 工程量 |  | 金额（元）
[8 empty] | 综合单价 | 合价
30 | 010404001002 | 外墙 | 1.轻钢龙骨40*40*2.0 2.内填30厚吸音棉 3.双侧各双层石膏板 |  | m2 | 22.39
31 | 011201001001 | 墙、柱面一般抹灰 | 1.基层类型、部位:20厚水泥砂浆找平层 2.内加玻纤网 |  | m2 | 74.7
32 | 010605003001 | 钢屋面板 | 1.5mm厚花纹钢板 2.底面刷防火涂料，耐火时限1h |  | m2 | 3.6
本页小计
合 计

## 表E.3.1 措施项目清单计价表
措施项目清单计价表
工程名称：2-土建装饰工程 |  |  | 标段：室内外维修改造及消防提升改造工程 |  | 第 1 页 共 1 页
序号 | 项目编码 | 项目名称 |  | 工作内容 |  | 价格（元） | 备注
1 | 一 | 措施项目一
1.1 | 011601007 | 安全文明施工费
1.2 | 011601007001 | 安全文明施工与环境保护费
1.3 | 011601006001 | 临时设施费
1.4 | 011601010001 | 雨季施工增加费
1.5 | 011601013001 | 二次搬运费
2 | 二 | 措施项目二
2.1 | 011601001001 | 脚手架 |  | 1.移动式脚手架：4950.35m2
2.2 | 011601002001 | 垂直运输 |  | 1.垂直运输费（投标时自主报价
本页小计 | [6 empty] | -
合 计 | [6 empty] | -
注：措施项目清单费用构成详见本标准表 E.3.2，大型机械进出场及安拆费用组成见本标准表 E.3.4。

## 表E.4.1 其他项目清单计价表
其他项目清单计价表
工程名称：2-土建装饰工程 |  | 标段：室内外维修改造及消防提升改造工程 |  |  |  | 第 1 页 共 1 页
序号 | 项目名称 |  | 暂估（暂定）金额（元） | 结算（确定）金额（元） | 调整金额± （元） |  | 备注
1 | 暂列金额 | [5 empty] | 详见本标准表 E.4.2
2 | 暂估价
2.1 | 专业工程暂估价 | [5 empty] | 详见本标准表 E.4.3
2.2 | 材料暂估价
3 | 计日工 | [5 empty] | 详见本标准表 E.4.4
4 | 总承包服务费 | [5 empty] | 详见本标准表 E.4.5
5 | 材料检验试验费
6 | 建筑工程能效测评费
7 | 工程变更及现场签证
8 | 提前竣工（赶工补偿）
9 | 无负荷联合试运转费
10 | 停窝工损失费
11 | 施工期间未完工程保护费
12 | 企业自有工人培训管理费
13 | 建筑工人实名制费 | [5 empty] | 1.建设项目招标工期为1年的暂按57900元计入工程造价； 2.建设项目招标工期为2年的暂按99400元计入工程造价； 3.建设项目招标工期为3年及以上的暂按140900元计入工程造价。
14 | 人工增加费
合 计 | [6 empty] | -

## 表E.4.2 暂列金额明细表
暂列金额明细表
工程名称：2-土建装饰工程 |  |  |  | 标段：室内外维修改造及消防提升改造工程 |  |  | 第 1 页 共 1 页
序号 | 项目名称 | 计算基础 | 费率（%） |  | 暂定金额 （元） | 确定金额（元） |  | 调整金额± (元) | 备注
1 | 合同价格调整暂列金额
2 | 未确定工程暂列金额
3 | 未确定服务暂列金额
4 | 未确定其他暂列金额
本页小计 |  | - | -
合 计 |  | - | -
注：1 本表由招标人填写“暂定金额”总额，采用费率计价方式计算暂定金额的，应分别填写“计算基础”“费率”，并计算 填写“暂定金额”；采用总价计价方式计算暂定金额的，可直接填写“暂定金额”； 2 投标人应将上述暂定金额填写并计入投标总价； 3 结算时应按合同约定计算并填写“确定金额”。

## 表E.5.1 增值税计价表
增值税计价表
工程名称：2-土建装饰工程 |  |  | 标段：室内外维修改造及消防提升改造工程 |  | 第 1 页 共 1 页
序号 | 项目名称 | 计算基础说明 |  | 计算基础 |  | 税率(%) | 金额(元)
1 | 增值税 | 分部分项工程费+措施项目工程费+其他项目费-其中：专业工程暂估价 |  |  |  | 9
合 计