## 表E.2.1 分部分项工程项目清单计价表
分部分项工程项目清单计价表
工程名称：5-消防工程 |  |  |  | 标段：室内外维修改造及消防提升改造工程 |  |  | 第 1 页 共 18 页
序号 | 项目编码 | 项目名称 | 项目特征描述 |  | 计量 单位 | 工程量 |  | 金额（元）
[8 empty] | 综合单价 | 合价
一、消火栓系统
1 | 030901002001 | 消火栓钢管 | 1.安装部位:室内 2.材质:内外壁热浸镀锌钢管 3.规格:DN100 4.连接形式:沟槽连接（含沟槽及配件） 5.压力试验及冲洗设计要求:水压试验、水冲洗，符合规范及图纸要求 |  | m | 651.01
2 | 030901002002 | 消火栓钢管 | 1.安装部位:室内 2.材质:内外壁热浸镀锌钢管 3.规格:DN65 4.连接形式:沟槽连接（含沟槽及配件） 5.压力试验及冲洗设计要求:水压试验、水冲洗，符合规范及图纸要求 |  | m | 93.18
3 | 030901010001 | 室内消火栓 | 1.名称:薄型单栓消火栓箱 2.型号、规格:1800X700X180mm 3.附件材质、规格:箱内配SN(W)消火栓1个,φ19铝合金水枪1支,25米DN65衬胶水袋1根,消防按钮1个，还配备自救消防卷盘一套,消防软管卷盘应配置内径不小于φ19的消防软管,其长度宜为30m 4.具体详见设计图纸及图集15S202-21 |  | 套 | 8
4 | 040502002001 | 钢管管件 | 1.名称:弯头 2.规格:DN100 |  | 个 | 41
5 | 040502002002 | 钢管管件 | 1.名称:正三通 2.规格:DN100 |  | 个 | 32
6 | 040502002003 | 钢管管件 | 1.名称:异径三通 2.规格:DN100*65 |  | 个 | 1
7 | 040502002004 | 钢管管件 | 1.名称:弯头 2.规格:DN65 |  | 个 | 65
本页小计
分部分项工程项目清单计价表
工程名称：5-消防工程 |  |  |  | 标段：室内外维修改造及消防提升改造工程 |  |  | 第 2 页 共 18 页
序号 | 项目编码 | 项目名称 | 项目特征描述 |  | 计量 单位 | 工程量 |  | 金额（元）
[8 empty] | 综合单价 | 合价
8 | 031301005001 | 管道支架 | 1.名称:管道支架 2.管架形式:一般形式管架 |  | kg | 167.82
9 | 031201003001 | 金属结构刷油 | 1.除锈级别:管道支架轻锈 2.结构类型:支架刷油 3.涂刷遍数、漆膜厚度:除锈后刷樟丹二道,灰色调和漆二道 |  | kg | 167.82
10 | 031201001001 | 管道刷油 | 1.名称:管道刷油 2.涂刷遍数、漆膜厚度:刷樟丹防锈漆二道 |  | m2 | 255.4
11 | 030807002001 | 焊接法兰阀门 | 1.名称:蝶阀 2.规格:DN100 3.含法兰 |  | 个 | 60
12 | 031002011001 | 水表 | 1.名称:试验消火栓水表 2.规格:DN50 |  | 个 | 1
13 | 031301003001 | 套管 | 1.名称:穿墙套管 2.材质:钢管 3.规格:DN65 4.备注:套管与管道之间缝隙应用阻燃密实材料和防水油膏填实,端面光滑 |  | 个 | 5
14 | 031301003002 | 套管 | 1.名称:穿楼板套管 2.材质:钢管 3.规格:DN100 4.备注:套管与管道之间缝隙应用阻燃密实材料和防水油膏填实,端面光滑 |  | 个 | 8
15 | 031301003003 | 套管 | 1.名称:穿楼板套管 2.材质:钢管 3.规格:DN65 4.备注:套管与管道之间缝隙应用阻燃密实材料和防水油膏填实,端面光滑 |  | 个 | 3
16 | 030909001001 | 水灭火控制装置调试 | 1.名称:消火栓灭火系统 |  | 点 | 10
二、喷淋系统
本页小计
分部分项工程项目清单计价表
工程名称：5-消防工程 |  |  |  | 标段：室内外维修改造及消防提升改造工程 |  |  | 第 3 页 共 18 页
序号 | 项目编码 | 项目名称 | 项目特征描述 |  | 计量 单位 | 工程量 |  | 金额（元）
[8 empty] | 综合单价 | 合价
17 | 030901001001 | 水喷淋钢管 | 1.安装部位:室内 2.材质:内外壁热浸镀锌 钢管 3.规格:DN150 4.连接形式:沟槽连接（含沟槽及配件） 5.压力试验及冲洗设计要求:水压试验、水冲洗，符合规范及图纸要求 |  | m | 228.71
18 | 030901001002 | 水喷淋钢管 | 1.安装部位:室内 2.材质:内外壁热浸镀锌钢管 3.规格:DN125 4.连接形式:沟槽连接（含沟槽及配件） 5.压力试验及冲洗设计要求:水压试验、水冲洗，符合规范及图纸要求 |  | m | 48.49
19 | 030901001003 | 水喷淋钢管 | 1.安装部位:室内 2.材质:内外壁热浸镀锌钢管 3.规格:DN100 4.连接形式:沟槽连接（含沟槽及配件） 5.压力试验及冲洗设计要求:水压试验、水冲洗，符合规范及图纸要求 |  | m | 160.42
20 | 030901001004 | 水喷淋钢管 | 1.安装部位:室内 2.材质:内外壁热浸镀锌钢管 3.规格:DN80 4.连接形式:沟槽连接（含沟槽及配件） 5.压力试验及冲洗设计要求:水压试验、水冲洗，符合规范及图纸要求 |  | m | 205.55
本页小计
分部分项工程项目清单计价表
工程名称：5-消防工程 |  |  |  | 标段：室内外维修改造及消防提升改造工程 |  |  | 第 4 页 共 18 页
序号 | 项目编码 | 项目名称 | 项目特征描述 |  | 计量 单位 | 工程量 |  | 金额（元）
[8 empty] | 综合单价 | 合价
21 | 030901001005 | 水喷淋钢管 | 1.安装部位:室内 2.材质:内外壁热浸镀锌钢管 3.规格:DN65 4.连接形式:沟槽连接（含沟槽及配件） 5.压力试验及冲洗设计要求:水压试验、水冲洗，符合规范及图纸要求 |  | m | 185.83
22 | 030901001006 | 水喷淋钢管 | 1.安装部位:室内 2.材质:内外壁热浸镀锌钢管 3.规格:DN50 4.连接形式:螺纹连接 5.压力试验及冲洗设计要求:水压试验、水冲洗，符合规范及图纸要求 |  | m | 250
23 | 030901001007 | 水喷淋钢管 | 1.安装部位:室内 2.材质:内外壁热浸镀锌钢管 3.规格:DN40 4.连接形式:螺纹连接 5.压力试验及冲洗设计要求:水压试验、水冲洗，符合规范及图纸要求 |  | m | 73.78
24 | 030901001008 | 水喷淋钢管 | 1.安装部位:室内 2.材质:内外壁热浸镀锌钢管 3.规格:DN32 4.连接形式:螺纹连接 5.压力试验及冲洗设计要求:水压试验、水冲洗，符合规范及图纸要求 |  | m | 701.76
本页小计
分部分项工程项目清单计价表
工程名称：5-消防工程 |  |  |  | 标段：室内外维修改造及消防提升改造工程 |  |  | 第 5 页 共 18 页
序号 | 项目编码 | 项目名称 | 项目特征描述 |  | 计量 单位 | 工程量 |  | 金额（元）
[8 empty] | 综合单价 | 合价
25 | 030901001009 | 水喷淋钢管 | 1.安装部位:室内 2.材质:内外壁热浸镀锌钢管 3.规格:DN25 4.连接形式:螺纹连接 5.压力试验及冲洗设计要求:水压试验、水冲洗，符合规范及图纸要求 |  | m | 1776.2
26 | 030901001010 | 水喷淋钢管 | 1.安装部位:室内 2.材质:内外壁热浸镀锌钢管 3.规格:DN20 4.连接形式:螺纹连接 5.压力试验及冲洗设计要求:水压试验、水冲洗，符合规范及图纸要求 |  | m | 10.6
27 | 040502002005 | 钢管管件 | 1.名称:弯头 2.规格:DN150 |  | 个 | 18
28 | 040502002006 | 钢管管件 | 1.名称:异径弯头 2.规格:DN100*65 |  | 个 | 11
29 | 040502002007 | 钢管管件 | 1.名称:正三通 2.规格:DN150 |  | 个 | 7
30 | 040502002008 | 钢管管件 | 1.名称:异径四通 2.规格:DN150*125 |  | 个 | 1
31 | 040502002009 | 钢管管件 | 1.名称:异径四通 2.规格:DN150*150*100*100 |  | 个 | 1
32 | 040502002010 | 钢管管件 | 1.名称:异径四通 2.规格:DN125*125*100*100 |  | 个 | 1
33 | 040502002011 | 钢管管件 | 1.名称:异径三通 2.规格:DN125*125*100 |  | 个 | 1
34 | 040502002012 | 钢管管件 | 1.名称:异径三通 2.规格:DN150*150*120 |  | 个 | 10
35 | 040502002013 | 钢管管件 | 1.名称:异径三通 2.规格:DN100*100*80 |  | 个 | 3
本页小计
分部分项工程项目清单计价表
工程名称：5-消防工程 |  |  |  | 标段：室内外维修改造及消防提升改造工程 |  |  | 第 6 页 共 18 页
序号 | 项目编码 | 项目名称 | 项目特征描述 |  | 计量 单位 | 工程量 |  | 金额（元）
[8 empty] | 综合单价 | 合价
36 | 040502002014 | 钢管管件 | 1.名称:异径三通 2.规格:DN80*80*65 |  | 个 | 1
37 | 040502002015 | 钢管管件 | 1.名称:异径四通 2.规格:DN100*100*65*65 |  | 个 | 1
38 | 040502002016 | 钢管管件 | 1.名称:异径四通 2.规格:DN80*80*65*65 |  | 个 | 1
39 | 040502002017 | 钢管管件 | 1.名称:异径四通 2.规格:DN80*50 |  | 个 | 1
40 | 040502002018 | 钢管管件 | 1.名称:弯头 2.规格:DN65 |  | 个 | 7
41 | 031301005002 | 管道支架 | 1.名称:管道支架 2.管架形式:一般形式管架 |  | kg | 1273.27
42 | 031201003002 | 金属结构刷油 | 1.除锈级别:管道支架轻锈 2.结构类型:支架刷油 3.涂刷遍数、漆膜厚度:除锈后刷樟丹二道,灰色调和漆二道 |  | kg | 1273.27
43 | 031201001002 | 管道刷油 | 1.名称:管道刷油 2.涂刷遍数、漆膜厚度:刷樟丹防锈漆二道 |  | m2 | 986.26
44 | 030807002002 | 焊接法兰阀门 | 1.名称:信号蝶阀 2.规格:DN150 3.含法兰 |  | 个 | 2
45 | 040502005001 | 螺纹阀门 | 1.名称:自动排气阀 2.规格:Dn20 3.备注:含配套截止阀 |  | 个 | 1
46 | 030807002003 | 焊接法兰阀门 | 1.名称:遥控信号阀门 2.规格:DN150 3.含法兰 |  | 个 | 5
47 | 030807002004 | 焊接法兰阀门 | 1.名称:遥控信号阀门 2.规格:DN125 3.含法兰 |  | 个 | 1
本页小计
分部分项工程项目清单计价表
工程名称：5-消防工程 |  |  |  | 标段：室内外维修改造及消防提升改造工程 |  |  | 第 7 页 共 18 页
序号 | 项目编码 | 项目名称 | 项目特征描述 |  | 计量 单位 | 工程量 |  | 金额（元）
[8 empty] | 综合单价 | 合价
48 | 030901006001 | 水流指示器 | 1.名称:水流指示器 2.规格:DN150 3.含法兰 |  | 个 | 5
49 | 030901006002 | 水流指示器 | 1.名称:水流指示器 2.规格:DN125 3.含法兰 |  | 个 | 1
50 | 040502005002 | 螺纹阀门 | 1.名称:电动阀 2.规格:DN50 |  | 个 | 10
51 | 040502005003 | 螺纹阀门 | 1.名称:截止阀 2.规格:DN50 |  | 个 | 10
52 | 030901008001 | 末端试水装置 | 1.名称:模拟末端试水装置 2.规格:DN50 3.具体详见设计图纸 |  | 套 | 1
53 | 030901008002 | 末端试水装置 | 1.名称:末端试水装置 2.规格:DN50 3.具体详见设计图纸 |  | 套 | 2
54 | 040502005004 | 螺纹阀门 | 1.名称:末端试水阀 2.规格:DN25 |  | 个 | 4
55 | 030901004001 | 报警装置 | 1.名称:湿式报警阀 2.规格:DN150 3.含阀门、水力警铃、压力表等相配套的附件、具体详见设计图纸 |  | 组 | 1
56 | 030901013001 | 消防水炮 | 1.水炮类型:自动消防水炮 |  | 台 | 3
57 | 030901003001 | 水喷淋(雾)喷头 | 1.名称:喷头 2.规格:ZSTX15-68 3.公称动作温度为68℃ |  | 个 | 882
58 | 031301003004 | 套管 | 1.名称:穿楼板套管 2.材质:钢管 3.规格:DN150 4.备注:套管与管道之间缝隙应用阻燃密实材料和防水油膏填实,端面光滑 |  | 个 | 2
本页小计
分部分项工程项目清单计价表
工程名称：5-消防工程 |  |  |  | 标段：室内外维修改造及消防提升改造工程 |  |  | 第 8 页 共 18 页
序号 | 项目编码 | 项目名称 | 项目特征描述 |  | 计量 单位 | 工程量 |  | 金额（元）
[8 empty] | 综合单价 | 合价
59 | 031301003005 | 套管 | 1.名称:穿墙套管 2.材质:钢管 3.规格:DN100 4.备注:套管与管道之间缝隙应用阻燃密实材料和防水油膏填实,端面光滑 |  | 个 | 4
60 | 031301003006 | 套管 | 1.名称:穿墙套管 2.材质:钢管 3.规格:DN80 4.备注:套管与管道之间缝隙应用阻燃密实材料和防水油膏填实,端面光滑 |  | 个 | 2
61 | 031301003007 | 套管 | 1.名称:穿墙套管 2.材质:钢管 3.规格:DN65 4.备注:套管与管道之间缝隙应用阻燃密实材料和防水油膏填实,端面光滑 |  | 个 | 2
62 | 031301003008 | 套管 | 1.名称:穿墙套管 2.材质:钢管 3.规格:DN50 4.备注:套管与管道之间缝隙应用阻燃密实材料和防水油膏填实,端面光滑 |  | 个 | 10
63 | 031301003009 | 套管 | 1.名称:穿墙套管 2.材质:钢管 3.规格:DN40 4.备注:套管与管道之间缝隙应用阻燃密实材料和防水油膏填实,端面光滑 |  | 个 | 3
64 | 031301003010 | 套管 | 1.名称:穿墙套管 2.材质:钢管 3.规格:DN32 4.备注:套管与管道之间缝隙应用阻燃密实材料和防水油膏填实,端面光滑 |  | 个 | 58
本页小计
分部分项工程项目清单计价表
工程名称：5-消防工程 |  |  |  | 标段：室内外维修改造及消防提升改造工程 |  |  | 第 9 页 共 18 页
序号 | 项目编码 | 项目名称 | 项目特征描述 |  | 计量 单位 | 工程量 |  | 金额（元）
[8 empty] | 综合单价 | 合价
65 | 031301003011 | 套管 | 1.名称:穿墙套管 2.材质:钢管 3.规格:DN25 4.备注:套管与管道之间缝隙应用阻燃密实材料和防水油膏填实,端面光滑 |  | 个 | 7
66 | 030909001002 | 水灭火控制装置调试 | 1.系统形式:喷淋系统调试 |  | 点 | 6
三、消防泵房
消火栓系统
67 | 030901002003 | 消火栓钢管 | 1.安装部位:室内 2.材质:内外壁热浸镀锌钢管 3.规格:DN150 4.连接形式:沟槽连接（含沟槽及配件） 5.压力试验及冲洗设计要求:水压试验、水冲洗，符合规范及图纸要求 |  | m | 14.98
68 | 030901002004 | 消火栓钢管 | 1.安装部位:室内 2.材质:内外壁热浸镀锌钢管 3.规格:DN100 4.连接形式:沟槽连接（含沟槽及配件） 5.压力试验及冲洗设计要求:水压试验、水冲洗，符合规范及图纸要求 |  | m | 16.57
69 | 030901002005 | 消火栓钢管 | 1.安装部位:室内 2.材质:内外壁热浸镀锌钢管 3.规格:DN70 4.连接形式:沟槽连接（含沟槽及配件） 5.压力试验及冲洗设计要求:水压试验、水冲洗，符合规范及图纸要求 |  | m | 3.43
本页小计
分部分项工程项目清单计价表
工程名称：5-消防工程 |  |  |  | 标段：室内外维修改造及消防提升改造工程 |  |  | 第 10 页 共 18 页
序号 | 项目编码 | 项目名称 | 项目特征描述 |  | 计量 单位 | 工程量 |  | 金额（元）
[8 empty] | 综合单价 | 合价
70 | 030901002006 | 消火栓钢管 | 1.安装部位:室内 2.材质:内外壁热浸镀锌钢管 3.规格:DN50 4.连接形式:螺纹连接 5.压力试验及冲洗设计要求:水压试验、水冲洗，符合规范及图纸要求 |  | m | 2.41
71 | 030901002007 | 消火栓钢管 | 1.安装部位:室内 2.材质:内外壁热浸镀锌钢管 3.规格:DN32 4.连接形式:螺纹连接 5.压力试验及冲洗设计要求:水压试验、水冲洗，符合规范及图纸要求 |  | m | 9.88
72 | 031301005003 | 管道支架 | 1.名称:管道支架 2.管架形式:一般形式管架 |  | kg | 37.12
73 | 031201003003 | 金属结构刷油 | 1.除锈级别:管道支架轻锈 2.结构类型:支架刷油 3.涂刷遍数、漆膜厚度:除锈后刷樟丹二道,灰色调和漆二道 |  | kg | 37.12
74 | 031201001003 | 管道刷油 | 1.名称:管道刷油 2.涂刷遍数、漆膜厚度:刷樟丹防锈漆二道 |  | m2 | 16.6
75 | 031005016001 | 水箱 | 1.名称：玻璃钢水箱 2.规格:（137.5㎡*2*2.5m）面积137.5㎡水箱总容积343.75立方米，有效容积：254.375立方米 有效高度1.85m |  | 台 | 1
本页小计
分部分项工程项目清单计价表
工程名称：5-消防工程 |  |  |  | 标段：室内外维修改造及消防提升改造工程 |  |  | 第 11 页 共 18 页
序号 | 项目编码 | 项目名称 | 项目特征描述 |  | 计量 单位 | 工程量 |  | 金额（元）
[8 empty] | 综合单价 | 合价
76 | 030211003001 | 室内消火栓泵 | 1.名称:室内消火栓泵（低噪声水泵） 2.型号:XBD6.1/20-100x 3.设备参数:Q=15L/S H=63m N=22KW |  | 台 | 2
77 | 030211003002 | 立式增压稳压设备（消火栓） | 1.名称：立式增压稳压设备（低噪声水泵） 2.规格型号：XW(L)-I1-1.0-38-ADL 气压罐SQL800x0.6配用泵型号:ADL3-5 ADL3-10Q=1.0升/秒H=38米N=0.75千瓦 立式隔膜气压罐消防储水 有效容积为150L 稳压泵启泵压力P1=0.35MPa,稳压泵停泵压力P2=0.46MPa |  | 台 | 1
78 | 030807002005 | 焊接法兰阀门 | 1.名称:Y型过滤器 2.规格:DN150 3.含法兰 |  | 个 | 2
79 | 030807002006 | 焊接法兰阀门 | 1.名称:Y型过滤器 2.规格:DN32 3.连接方式：螺纹连接 |  | 个 | 2
80 | 030807002007 | 焊接法兰阀门 | 1.名称:泄压阀 2.规格:DN100 3.含法兰 |  | 个 | 1
81 | 030807002008 | 焊接法兰阀门 | 1.名称:泄压阀 2.规格:DN50 3.连接方式：螺纹 |  | 个 | 1
82 | 030807002009 | 焊接法兰阀门 | 1.名称:蝶阀 2.规格:DN100 3.含法兰 |  | 个 | 2
83 | 030807002010 | 焊接法兰阀门 | 1.名称:蝶阀 2.规格:DN50 3.连接方式：螺纹 |  | 个 | 1
本页小计
分部分项工程项目清单计价表
工程名称：5-消防工程 |  |  |  | 标段：室内外维修改造及消防提升改造工程 |  |  | 第 12 页 共 18 页
序号 | 项目编码 | 项目名称 | 项目特征描述 |  | 计量 单位 | 工程量 |  | 金额（元）
[8 empty] | 综合单价 | 合价
84 | 031002008001 | 软接头(软管) | 1.名称:橡胶软连接 2.规格:DN150 3.含法兰 |  | 根 | 4
85 | 031002008002 | 软接头(软管) | 1.名称:橡胶软连接 2.规格:DN32 3.连接方式：螺纹连接 |  | 根 | 8
86 | 080603023001 | 流量测试装置 | 1.名称:流量测试装置 |  | 台 | 1
87 | 030807002011 | 焊接法兰阀门 | 1.名称:明杆闸阀 2.规格:DN150 3.含法兰 |  | 个 | 2
88 | 030807002012 | 焊接法兰阀门 | 1.名称:明杆闸阀 2.规格:DN70 3.含法兰 |  | 个 | 1
89 | 040502005005 | 闸阀 | 1.名称:闸阀 2.规格:DN32 |  | 个 | 9
90 | 030807002013 | 焊接法兰阀门 | 1.名称:消声止回阀 2.规格:DN100 3.含法兰 |  | 个 | 1
91 | 030807002014 | 焊接法兰阀门 | 1.名称:消声止回阀 2.规格:DN32 3.连接方式：螺纹连接 |  | 个 | 4
92 | 030807002015 | 焊接法兰阀门 | 1.名称:消声止回阀 2.规格:DN32 3.连接方式：螺纹连接 |  | 个 | 2
93 | 030601002001 | 压力仪表 | 1.名称:真空压力表 |  | 台 | 4
喷淋系统
94 | 030901001011 | 水喷淋钢管 | 1.安装部位:室内 2.材质:内外壁热浸镀锌 钢管 3.规格:DN200 4.连接形式:沟槽连接（含沟槽及配件） 5.压力试验及冲洗设计要求:水压试验、水冲洗，符合规范及图纸要求 |  | m | 7.09
本页小计
分部分项工程项目清单计价表
工程名称：5-消防工程 |  |  |  | 标段：室内外维修改造及消防提升改造工程 |  |  | 第 13 页 共 18 页
序号 | 项目编码 | 项目名称 | 项目特征描述 |  | 计量 单位 | 工程量 |  | 金额（元）
[8 empty] | 综合单价 | 合价
95 | 030901001012 | 水喷淋钢管 | 1.安装部位:室内 2.材质:内外壁热浸镀锌 钢管 3.规格:DN150 4.连接形式:沟槽连接（含沟槽及配件） 5.压力试验及冲洗设计要求:水压试验、水冲洗，符合规范及图纸要求 |  | m | 42.43
96 | 030901001013 | 水喷淋钢管 | 1.安装部位:室内 2.材质:内外壁热浸镀锌钢管 3.规格:DN100 4.连接形式:沟槽连接（含沟槽及配件） 5.压力试验及冲洗设计要求:水压试验、水冲洗，符合规范及图纸要求 |  | m | 7.03
97 | 030901001014 | 水喷淋钢管 | 1.安装部位:室内 2.材质:内外壁热浸镀锌钢管 3.规格:DN70 4.连接形式:沟槽连接（含沟槽及配件） 5.压力试验及冲洗设计要求:水压试验、水冲洗，符合规范及图纸要求 |  | m | 3.46
98 | 030901001015 | 水喷淋钢管 | 1.安装部位:室内 2.材质:内外壁热浸镀锌钢管 3.规格:DN50 4.连接形式:螺纹连接 5.压力试验及冲洗设计要求:水压试验、水冲洗，符合规范及图纸要求 |  | m | 1.34
本页小计
分部分项工程项目清单计价表
工程名称：5-消防工程 |  |  |  | 标段：室内外维修改造及消防提升改造工程 |  |  | 第 14 页 共 18 页
序号 | 项目编码 | 项目名称 | 项目特征描述 |  | 计量 单位 | 工程量 |  | 金额（元）
[8 empty] | 综合单价 | 合价
99 | 030901001016 | 水喷淋钢管 | 1.安装部位:室内 2.材质:内外壁热浸镀锌钢管 3.规格:DN32 4.连接形式:螺纹连接 5.压力试验及冲洗设计要求:水压试验、水冲洗，符合规范及图纸要求 |  | m | 3.87
100 | 030901001017 | 水喷淋钢管 | 1.安装部位:室内 2.材质:内外壁热浸镀锌钢管 3.规格:DN20 4.连接形式:螺纹连接 5.压力试验及冲洗设计要求:水压试验、水冲洗，符合规范及图纸要求 |  | m | 33.38
101 | 031301005004 | 管道支架 | 1.名称:管道支架 2.管架形式:一般形式管架 |  | kg | 82.69
102 | 031201003004 | 金属结构刷油 | 1.除锈级别:管道支架轻锈 2.结构类型:支架刷油 3.涂刷遍数、漆膜厚度:除锈后刷樟丹二道,灰色调和漆二道 |  | kg | 82.69
103 | 031201001004 | 管道刷油 | 1.名称:管道刷油 2.涂刷遍数、漆膜厚度:刷樟丹防锈漆二道 |  | m2 | 34.38
104 | 030211003003 | 喷淋泵 | 1.名称:喷淋泵（低噪声水泵） 2.型号:XBD6.1/20-100x 3.设备参数:Q=15L/S H=63m N=22KW |  | 台 | 2
本页小计
分部分项工程项目清单计价表
工程名称：5-消防工程 |  |  |  | 标段：室内外维修改造及消防提升改造工程 |  |  | 第 15 页 共 18 页
序号 | 项目编码 | 项目名称 | 项目特征描述 |  | 计量 单位 | 工程量 |  | 金额（元）
[8 empty] | 综合单价 | 合价
105 | 030211003004 | 立式增压稳压设备（喷淋及水炮） | 1.名称：立式增压稳压设备（低噪声水泵） 2.规格型号：XW(L)-I1-1.0-38-ADL 气压罐SQL800x0.6配用泵型号:ADL3-5 ADL3-10Q=1.0升/秒H=38米N=0.75千瓦 立式隔膜气压罐消防储水 有效容积为150L 稳压泵启泵压力P1=0.35MPa,稳压泵停泵压力P2=0.46MPa |  | 台 | 1
106 | 030807002016 | 焊接法兰阀门 | 1.名称:明杆闸阀 2.规格:DN200 3.含法兰 |  | 个 | 1
107 | 030807002017 | 焊接法兰阀门 | 1.名称:明杆闸阀 2.规格:DN150 3.含法兰 |  | 个 | 14
108 | 030807002018 | 焊接法兰阀门 | 1.名称:明杆闸阀 2.规格:DN100 3.含法兰 |  | 个 | 2
109 | 030807002019 | 焊接法兰阀门 | 1.名称:明杆闸阀 2.规格:DN70 3.含法兰 |  | 个 | 1
110 | 040502005006 | 闸阀 | 1.名称:闸阀 2.规格:DN32 |  | 个 | 4
111 | 030807002020 | 焊接法兰阀门 | 1.名称:Y型过滤器 2.规格:DN200 3.含法兰 |  | 个 | 1
112 | 030807002021 | 焊接法兰阀门 | 1.名称:Y型过滤器 2.规格:DN150 3.含法兰 |  | 个 | 4
113 | 030807002022 | 焊接法兰阀门 | 1.名称:Y型过滤器 2.规格:DN32 3.连接方式：螺纹连接 |  | 个 | 2
114 | 030807002023 | 焊接法兰阀门 | 1.名称:泄压阀 2.规格:DN50 3.连接方式：螺纹连接 |  | 个 | 1
本页小计
分部分项工程项目清单计价表
工程名称：5-消防工程 |  |  |  | 标段：室内外维修改造及消防提升改造工程 |  |  | 第 16 页 共 18 页
序号 | 项目编码 | 项目名称 | 项目特征描述 |  | 计量 单位 | 工程量 |  | 金额（元）
[8 empty] | 综合单价 | 合价
115 | 031002008003 | 软接头(软管) | 1.名称:橡胶软连接 2.规格:DN200 3.含法兰 |  | 根 | 2
116 | 031002008004 | 软接头(软管) | 1.名称:橡胶软连接 2.规格:DN150 3.含法兰 |  | 根 | 2
117 | 031002008005 | 软接头(软管) | 1.名称:橡胶软连接 2.规格:DN32 3.连接方式：螺纹连接 |  | 根 | 4
118 | 080603023002 | 流量测试装置 | 1.名称:流量测试装置 |  | 台 | 1
119 | 030807002024 | 焊接法兰阀门 | 1.名称:消声止回阀 2.规格:DN50 3.连接方式：螺纹连接 |  | 个 | 1
120 | 030807002025 | 焊接法兰阀门 | 1.名称:消声止回阀 2.规格:DN32 3.连接方式：螺纹连接 |  | 个 | 2
121 | 030601002002 | 压力仪表 | 1.名称:真空压力表 |  | 台 | 4
122 | 030901012001 | 消防水泵接合器 | 1.名称:消防水泵接合器地下式 2.规格:DN150 |  | 套 | 3
给排水系统
123 | 031001007001 | 复合管 | 1.安装部位:地下室 2.介质:给水 3.材质:钢塑复合管 4.规格:DN100 5.连接形式:卡箍连接 6.压力试验及吹、洗设计要求:压力试验及吹、洗、消毒符合规范及图纸要求 |  | m | 18.42
124 | 031001007002 | 复合管 | 1.安装部位:地下室 2.介质:给水 3.材质:钢塑复合管 4.规格:Dn15 5.连接形式:卡箍连接 6.压力试验及吹、洗设计要求:压力试验及吹、洗、消毒符合规范及图纸要求 |  | m | 3.19
本页小计
分部分项工程项目清单计价表
工程名称：5-消防工程 |  |  |  | 标段：室内外维修改造及消防提升改造工程 |  |  | 第 17 页 共 18 页
序号 | 项目编码 | 项目名称 | 项目特征描述 |  | 计量 单位 | 工程量 |  | 金额（元）
[8 empty] | 综合单价 | 合价
125 | 031001001001 | 铸铁管 | 1.安装部位:地下室 2.介质:排水 3.材质:铸铁管 4.规格:Dn100 5.连接形式:卡箍连接 6.压力试验及吹、洗设计要求:灌水试验、通球试验符合规范及图纸要求 |  | m | 14.84
126 | 030807002026 | 焊接法兰阀门 | 1.名称:闸阀 2.规格:DN100 3.含法兰 |  | 个 | 2
127 | 030807002027 | 焊接法兰阀门 | 1.名称:Y型过滤器 2.规格:DN100 3.含法兰 |  | 个 | 1
128 | 031002011002 | 水表 | 1.名称:水表 2.规格:DN100 3.含法兰 |  | 个 | 1
129 | 030807002028 | 焊接法兰阀门 | 1.名称:止回阀 2.规格:DN100 3.含法兰 |  | 个 | 1
130 | 030807002029 | 焊接法兰阀门 | 1.名称:电动阀 2.规格:DN100 3.含法兰 |  | 个 | 1
131 | 030807002030 | 焊接法兰阀门 | 1.名称:液位传感器 2.规格:DN100 3.含法兰 |  | 个 | 1
132 | 040502005007 | 阀门 | 1.名称:浮球阀 2.规格:DN15 |  | 个 | 2
133 | 03B001 | 防虫网 | 1.名称:防虫网 |  | 个 | 2
134 | 010607006001 | 爬梯 | 1.名称:爬梯 |  | 套 | 1
135 | 031003014001 | 给、排水附件 | 1.名称:地漏 2.规格:DN100 |  | 个 | 1
136 | 031301005005 | 管道支架 | 1.名称:管道支架 2.管架形式:一般形式管架 |  | kg | 25.83
本页小计
分部分项工程项目清单计价表
工程名称：5-消防工程 |  |  |  | 标段：室内外维修改造及消防提升改造工程 |  |  | 第 18 页 共 18 页
序号 | 项目编码 | 项目名称 | 项目特征描述 |  | 计量 单位 | 工程量 |  | 金额（元）
[8 empty] | 综合单价 | 合价
137 | 031201003005 | 金属结构刷油 | 1.除锈级别:管道支架轻锈 2.结构类型:支架刷油 3.涂刷遍数、漆膜厚度:除锈后刷樟丹二道,灰色调和漆二道 |  | kg | 25.83
本页小计
合 计

## 表E.3.1 措施项目清单计价表
措施项目清单计价表
工程名称：5-消防工程 |  |  | 标段：室内外维修改造及消防提升改造工程 |  | 第 1 页 共 1 页
序号 | 项目编码 | 项目名称 |  | 工作内容 |  | 价格（元） | 备注
1 | 一 | 措施项目一
1.1 | 011601007 | 安全文明施工费
1.2 | 011601007001 | 安全文明施工与环境保护费
1.3 | 011601006001 | 临时设施费
1.4 | 011601010001 | 雨季施工增加费
1.5 | 011601013001 | 二次搬运费
2 | 二 | 措施项目二
2.1 | 031401001001 | 脚手架 |  | 脚手架
本页小计 | [6 empty] | -
合 计 | [6 empty] | -
注：措施项目清单费用构成详见本标准表 E.3.2，大型机械进出场及安拆费用组成见本标准表 E.3.4。

## 表E.4.1 其他项目清单计价表
其他项目清单计价表
工程名称：5-消防工程 |  | 标段：室内外维修改造及消防提升改造工程 |  |  |  | 第 1 页 共 1 页
序号 | 项目名称 |  | 暂估（暂定）金额（元） | 结算（确定）金额（元） | 调整金额± （元） |  | 备注
1 | 暂列金额 | [5 empty] | 详见本标准表 E.4.2
2 | 暂估价
2.1 | 专业工程暂估价 | [5 empty] | 详见本标准表 E.4.3
2.2 | 材料暂估价
3 | 计日工 | [5 empty] | 详见本标准表 E.4.4
4 | 总承包服务费 | [5 empty] | 详见本标准表 E.4.5
5 | 材料检验试验费
6 | 建筑工程能效测评费
7 | 工程变更及现场签证
8 | 提前竣工（赶工补偿）
9 | 无负荷联合试运转费
10 | 停窝工损失费
11 | 施工期间未完工程保护费
12 | 企业自有工人培训管理费
13 | 建筑工人实名制费 | [5 empty] | 1.建设项目招标工期为1年的暂按57900元计入工程造价； 2.建设项目招标工期为2年的暂按99400元计入工程造价； 3.建设项目招标工期为3年及以上的暂按140900元计入工程造价。
14 | 人工增加费
合 计 | [6 empty] | -

## 表E.4.2 暂列金额明细表
暂列金额明细表
工程名称：5-消防工程 |  |  |  | 标段：室内外维修改造及消防提升改造工程 |  |  | 第 1 页 共 1 页
序号 | 项目名称 | 计算基础 | 费率（%） |  | 暂定金额 （元） | 确定金额（元） |  | 调整金额± (元) | 备注
1 | 合同价格调整暂列金额
2 | 未确定工程暂列金额
3 | 未确定服务暂列金额
4 | 未确定其他暂列金额
本页小计 |  | - | -
合 计 |  | - | -
注：1 本表由招标人填写“暂定金额”总额，采用费率计价方式计算暂定金额的，应分别填写“计算基础”“费率”，并计算 填写“暂定金额”；采用总价计价方式计算暂定金额的，可直接填写“暂定金额”； 2 投标人应将上述暂定金额填写并计入投标总价； 3 结算时应按合同约定计算并填写“确定金额”。

## 表E.5.1 增值税计价表
增值税计价表
工程名称：5-消防工程 |  |  | 标段：室内外维修改造及消防提升改造工程 |  | 第 1 页 共 1 页
序号 | 项目名称 | 计算基础说明 |  | 计算基础 |  | 税率(%) | 金额(元)
1 | 增值税 | 分部分项工程费+措施项目工程费+其他项目费-其中：专业工程暂估价 |  |  |  | 9
合 计