## 表B.1.1 招标工程量清单封面
|  | 建筑工程 |  | 工程
招标工程量清单
| 招标人： |  | (盖章)
年 月 日

## 表C.1.1 招标工程量清单扉页
工程名称： |  |  | 建筑工程
标段名称： |  |  | 突泉县中医医院迁址新建工程增设发电机组项目
招标工程量清单
| 编 制 人 | ： |  | (造价专业人员签字及盖章)
| 审 核 人 | ： |  | (签字及盖章)
| 编 制 单 位 | ： |  | (盖章)
| 法定代表人 或其授权人 | ： |  | (签字或盖章)
| 招 标 人 | ： |  | (盖章)
| 法定代表人 或其授权人 | ： |  | (签字或盖章)
| 编 制 时 间 | ：

## 表E.2.1 分部分项工程项目清单计价表
分部分项工程项目清单计价表
工程名称：建筑工程 |  |  |  | 标段：突泉县中医医院迁址新建工程增设发电机组项目 |  |  | 第 1 页 共 2 页
序号 | 项目编码 | 项目名称 | 项目特征描述 |  | 计量 单位 | 工程量 |  | 金额（元）
[8 empty] | 综合单价 | 合价
1 | 010102002001 | 挖沟槽土方 | 1.土类别:三类土 2.开挖深度:人工挖土方深度1m以内 |  | m3 | 30.24
2 | 010103002001 | 余方弃置 | 1.土类别：三类土 2.人工装车，人力车运土 3.运距：500m以内 |  | m3 | 30.24
3 | 010401010001 | 砖地沟、明沟 | 1.砖品种、规格、强度等级:MU10烧结普通红砖，240*115*53mm 2.沟截面尺寸:根据现场实际情况 3.砂浆强度等级:现拌混合砂浆M5.0 |  | m | 16
4 | 010501001001 | 基础垫层 | 1.厚度:100mm 2.材料品种、强度要求、配比:现浇砾石砼C15 |  | m3 | 1.6
5 | 010505001001 | 垫层模板 | 1.垫层部位:基础垫层复合模板 |  | m2 | 3.4
6 | 010502019001 | 地沟盖板 | 1.板名称:地沟盖板 2.混凝土种类:预制 3.混凝土强度等级:C30 |  | m3 | 4.54
7 | 010506008001 | 现浇混凝土其他板钢筋 | 1.钢筋种类、规格:HRB400 φ6 |  | t | 0.007
8 | 010506008002 | 现浇混凝土其他板钢筋 | 1.钢筋种类、规格:HRB400 φ8 |  | t | 0.021
9 | 080307002001 | 基础切缝 | 1.部位:基础 2.工艺要求:切缝0.15m深 |  | m | 2.6
10 | 010502001001 | 基础拆除 | 1.拆除原有基础 |  | m3 | 0.2
11 | 010102007001 | 回填方 | 1.材料品种:回填砂 2.密实度:符合设计要求 |  | m3 | 64.64
12 | 010502003001 | 筏形基础 | 1.混凝土种类:现浇砾石砼 2.混凝土强度等级:C30 |  | m3 | 4.54
13 | 010505002001 | 基础模板 | 1.基础类型:筏板基础 |  | m2 | 3.31
本页小计
分部分项工程项目清单计价表
工程名称：建筑工程 |  |  |  | 标段：突泉县中医医院迁址新建工程增设发电机组项目 |  |  | 第 2 页 共 2 页
序号 | 项目编码 | 项目名称 | 项目特征描述 |  | 计量 单位 | 工程量 |  | 金额（元）
[8 empty] | 综合单价 | 合价
14 | 011503004001 | 栏杆拆除 | 1.成品栏杆(板)种类、规格:拆除白钢栏杆 2.规格：高度1.8米 |  | m | 5.04
15 | 011503001001 | 白钢栏杆 | 1.栏杆(板)材料种类:白钢围栏 2.规格：高度1.8米 |  | m | 17.04
16 | 010103002002 | 余方弃置 | 1.人工装车建筑垃圾 2.小四轮运工程垃圾运距1km以内 |  | m3 | 0.3
本页小计
合 计

## 表E.3.1 措施项目清单计价表
措施项目清单计价表
工程名称：建筑工程 |  |  | 标段：突泉县中医医院迁址新建工程增设发电机组项目 |  | 第 1 页 共 1 页
序号 | 项目编码 | 项目名称 |  | 工作内容 |  | 价格（元） | 备注
1 | 一 | 措施项目一
1.1 | 011601007 | 安全文明施工费
1.2 | 011601007001 | 安全文明施工与环境保护费
1.3 | 011601006001 | 临时设施费
1.4 | 011601010001 | 雨季施工增加费
1.5 | 011601013001 | 二次搬运费
本页小计 | [6 empty] | -
合 计 | [6 empty] | -
注：措施项目清单费用构成详见本标准表 E.3.2，大型机械进出场及安拆费用组成见本标准表 E.3.4。

## 表E.4.1 其他项目清单计价表
其他项目清单计价表
工程名称：建筑工程 |  | 标段：突泉县中医医院迁址新建工程增设发电机组项目 |  |  |  | 第 1 页 共 1 页
序号 | 项目名称 |  | 暂估（暂定）金额（元） | 结算（确定）金额（元） | 调整金额± （元） |  | 备注
1 | 暂列金额 | [5 empty] | 详见本标准表 E.4.2
2 | 暂估价
2.1 | 专业工程暂估价 | [5 empty] | 详见本标准表 E.4.3
2.2 | 材料暂估价
3 | 计日工 | [5 empty] | 详见本标准表 E.4.4
4 | 总承包服务费 | [5 empty] | 详见本标准表 E.4.5
5 | 材料检验试验费
6 | 建筑工程能效测评费
7 | 工程变更及现场签证
8 | 提前竣工（赶工补偿）
9 | 无负荷联合试运转费
10 | 停窝工损失费
11 | 施工期间未完工程保护费
12 | 企业自有工人培训管理费
13 | 建筑工人实名制费 | [5 empty] | 1.建设项目招标工期为1年的暂按57900元计入工程造价； 2.建设项目招标工期为2年的暂按99400元计入工程造价； 3.建设项目招标工期为3年及以上的暂按140900元计入工程造价。
14 | 人工增加费
合 计 | [6 empty] | -

## 表E.4.2 暂列金额明细表
暂列金额明细表
工程名称：建筑工程 |  |  |  | 标段：突泉县中医医院迁址新建工程增设发电机组项目 |  |  | 第 1 页 共 1 页
序号 | 项目名称 | 计算基础 | 费率（%） |  | 暂定金额 （元） | 确定金额（元） |  | 调整金额± (元) | 备注
1 | 合同价格调整暂列金额
2 | 未确定工程暂列金额
3 | 未确定服务暂列金额
4 | 未确定其他暂列金额
本页小计 |  | - | -
合 计 |  | - | -
注：1 本表由招标人填写“暂定金额”总额，采用费率计价方式计算暂定金额的，应分别填写“计算基础”“费率”，并计算 填写“暂定金额”；采用总价计价方式计算暂定金额的，可直接填写“暂定金额”； 2 投标人应将上述暂定金额填写并计入投标总价； 3 结算时应按合同约定计算并填写“确定金额”。

## 表E.5.1 增值税计价表
增值税计价表
工程名称：建筑工程 |  |  | 标段：突泉县中医医院迁址新建工程增设发电机组项目 |  | 第 1 页 共 1 页
序号 | 项目名称 | 计算基础说明 |  | 计算基础 |  | 税率(%) | 金额(元)
1 | 增值税 | 分部分项工程费+措施项目工程费+其他项目费-其中：专业工程暂估价 |  |  |  | 9
合 计