## 扉-1 招标工程量清单扉页
|  | 明安镇巴音杭盖嘎查奶源基地提档升级项目—建筑与装饰工程 |  | 工程
招标工程量清单
招 标 人： |  |  | 造价咨询人：
| (单位盖章) |  |  |  | (单位资质专用章)
法定代表人 或其授权人： |  |  | 法定代表人 或其授权人：
| (签字或盖章) |  |  |  | (签字或盖章)
编 制 人： |  |  | 复 核 人：
| (造价人员签字盖专用章) |  |  |  | (造价工程师签字盖专用章)
编 制 时 间： | 2025 年 10 月 13 日 |  | 复 核 时 间： |  | 2025 年 10 月 13 日
扉—1

## 表-04 单位工程招标控制价汇总表
单位工程汇总表
工程名称：明安镇巴音杭盖嘎查奶源基地提档升级项目—建筑与装饰工程 |  | 标段：明安镇巴音杭盖嘎查奶源基地提档升级项目 |  | 第 1 页 共 1 页
序号 | 汇总内容 |  | 金额(元) |  | 其中：暂估价（元）
1 | 分部分项工程
1.1 | 养殖棚通道及护栏
1.2 | 车辆消毒池
1.3 | 病死动物无害化焚烧房
1.4 | 消毒更衣室、兽医室
1.5 | 储粪房
1.6 | 水井房
2 | 措施项目
2.1 | 其中：安全文明施工费
3 | 其他项目
3.1 | 其中：暂列金额
3.2 | 其中：专业工程暂估价
3.3 | 其中：计日工
3.4 | 其中：总承包服务费
4 | 规费
5 | 税金
合计=1+2+3+4+5
注：本表适用于单位工程招标控制价或投标报价的汇总，如无单位工程划分，单项工程也使用本表汇总
表—04

## 表-08 分部分项工程和单价措施项目清单与计价表
分部分项工程和单价措施项目清单与计价表
工程名称：明安镇巴音杭盖嘎查奶源基地提档升级项目—建筑与装饰工程 |  |  |  | 标段：明安镇巴音杭盖嘎查奶源基地提档升级项目 |  |  |  | 第 1 页 共 3 页
序号 | 项目编码 | 项目名称 | 项目特征描述 |  | 计量单位 | 工程量 | 金额（元）
[7 empty] | 综合单价 |  | 合价 | 其中
暂估价
养殖棚通道及护栏
1 | 010606009001 | 钢护栏 | 1.钢护栏高度1.6m，横杆及立柱采用镀锌钢管φ48*2.5mm，斜撑采用φ25*2mm 2.包含制作、安装、运输 |  | t | 4.262
2 | 010606009002 | 钢护栏 | 1.横杆立柱采用φ40镀锌钢管，材质Q235 2.包含制作、安装、运输 |  | t | 2.65
3 | 010606009003 | 钢护栏 | 1.围栏高度1.6m 2.立柱采用DN80，DN50镀锌钢管，间距3m隔一布一。 3.横杆共四道， 采用DN40镀锌钢管 4.包含制作、安装、运输 |  | t | 1.781
分部小计
车辆消毒池
4 | 010501001001 | 垫层 | 1.混凝土种类:商品砼 2.混凝土强度等级:C15 |  | m3 | 4.65
5 | 011702001001 | 垫层模板 | 1.包含制作及安拆 |  | m2 | 3.86
6 | 010501004001 | 满堂基础 | 1.混凝土种类:预拌 2.混凝土强度等级:C30 P6 F200 |  | m3 | 9.31
7 | 011702001002 | 满堂基础模板 | 1.包含制作及安拆 |  | m2 | 17.71
8 | 010515001001 | 现浇构件钢筋 | 1.钢筋种类、规格:直径： 16 级别： HRB400 |  | t | 0.675
9 | 010504001001 | 直形墙 | 1.混凝土种类:预拌 2.混凝土强度等级:C30 P6 F200 |  | m3 | 0.42
10 | 011702011001 | 直形墙模板 | 1.包含制作及安拆 |  | m2 | 8.4
分部小计
病死动物无害化焚烧房
11 | 011101003001 | 混凝土楼地面 | 1.120mm厚C25混凝土地面 |  | m2 | 10
12 | 010606002001 | 钢檩条 | 1.钢材品种、规格:镀锌方钢管50*50*2.5 Q2353 2.包含制作、安装、运输 |  | t | 0.194
13 | 010901002001 | 型材屋面 | 1.75mm彩钢聚苯夹心板 |  | m2 | 10
14 | 01060500200 | 钢板墙 | 1.75mm彩钢聚苯夹心 |  | m2 | 33.2
本页小计
注：为计取规费等的使用，可在表中增设其中：“定额人工费”
表—08
分部分项工程和单价措施项目清单与计价表
工程名称：明安镇巴音杭盖嘎查奶源基地提档升级项目—建筑与装饰工程 |  |  |  | 标段：明安镇巴音杭盖嘎查奶源基地提档升级项目 |  |  |  | 第 2 页 共 3 页
序号 | 项目编码 | 项目名称 | 项目特征描述 |  | 计量单位 | 工程量 | 金额（元）
[7 empty] | 综合单价 |  | 合价 | 其中
暂估价
| 1 | 板 | 板
15 | 010802004001 | 防盗门 | 1.M0920防盗门 |  | m2 | 1.8
分部小计
消毒更衣室、兽医室
16 | 011101003002 | 混凝土楼地面 | 1.120mm厚C25混凝土地面 |  | m2 | 40
17 | 010606002002 | 钢檩条 | 1.钢材品种、规格:镀锌方钢管50*50*2.5 Q2353 2.包含制作、安装、运输 |  | t | 0.395
18 | 010901002002 | 型材屋面 | 1.100mm彩钢聚苯夹心板 |  | m2 | 40
19 | 010605002002 | 钢板墙板 | 1.100mm彩钢聚苯夹心板 |  | m2 | 42.62
20 | 010802004002 | 防盗门 | 1.M0920防盗门 |  | m2 | 3.6
21 | 010807001001 | 金属（塑钢、断桥）窗 | 1.塑钢窗 |  | m2 | 2.88
22 | 011404011001 | 衣柜、壁柜油漆 | 1.药品柜、药品货架，厚度40cm 2.采用18mm厚免漆板 |  | m2 | 9.6
分部小计
储粪房
23 | 011101003003 | 混凝土楼地面 | 1.150mm厚C25混凝土地面 |  | m2 | 200
24 | 010401004001 | 多孔砖墙 | 1.M10水泥砂浆砌筑240mm多孔砖墙 |  | m3 | 15.55
25 | 011201001001 | 墙面一般抹灰 | 1.10mm厚1:3水泥砂浆抹灰 |  | m2 | 64.8
26 | 011201001002 | 墙面一般抹灰 | 1.10mm厚1:3水泥砂浆抹灰 |  | m2 | 64.8
27 | 010516002001 | 预埋铁件 | 1.预埋铁件 |  | t | 0.031
28 | 010603003001 | 钢管柱 | 1.φ89*3镀锌钢管柱 Q235 2.包含制作、安装、运输 |  | t | 0.201
29 | 010602001001 | 钢屋架 | 1.40*80*4镀锌方钢管 Q235 2.包含制作、安装、运输 |  | t | 1.73
30 | 010606002003 | 钢檩条 | 1.30*60*3镀锌方钢管 Q235 2.包含制作、安装、运输 |  | t | 0.791
31 | 010901002003 | 型材屋面 | 1.5mm厚单层彩钢板 |  | m2 | 205.6
分部小计
水井房
本页小计
注：为计取规费等的使用，可在表中增设其中：“定额人工费”
表—08
分部分项工程和单价措施项目清单与计价表
工程名称：明安镇巴音杭盖嘎查奶源基地提档升级项目—建筑与装饰工程 |  |  |  | 标段：明安镇巴音杭盖嘎查奶源基地提档升级项目 |  |  |  | 第 3 页 共 3 页
序号 | 项目编码 | 项目名称 | 项目特征描述 |  | 计量单位 | 工程量 | 金额（元）
[7 empty] | 综合单价 |  | 合价 | 其中
暂估价
32 | 011101003004 | 混凝土楼地面 | 1.120mm厚C25混凝土地面 |  | m2 | 6
33 | 010606002004 | 钢檩条 | 1.钢材品种、规格:镀锌方钢管50*50*2.5 Q2353 2.包含制作、安装、运输 |  | t | 0.142
34 | 010901002004 | 型材屋面 | 1.75mm彩钢聚苯夹心板 |  | m2 | 6
35 | 010605002003 | 钢板墙板 | 1.75mm彩钢聚苯夹心板 |  | m2 | 22.2
36 | 010802004003 | 防盗门 | 1.M0920防盗门 |  | m2 | 1.8
分部小计
措施项目
本页小计
合 计
注：为计取规费等的使用，可在表中增设其中：“定额人工费”
表—08

## 表-11 总价措施项目清单与计价表
总价措施项目清单与计价表
工程名称：明安镇巴音杭盖嘎查奶源基地提档升级项目—建筑与装饰工程 |  |  | 标段：明安镇巴音杭盖嘎查奶源基地提档升级项目 | [5 empty] | 第 1 页 共 1 页
序号 | 项目编码 | 项目名称 |  | 计算基础 | 费率(%) | 金额(元) |  | 调整费率(%) |  | 调整后金额(元) | 备注
1 | 011707001 | 安全文明施工费
1.1 | 011707001001 | 文明施工与环境保护费 |  | 分部分项人工费+技术措施项目人工费 | 2.2
1.2 | 011707001002 | 临时设施费 |  | 分部分项人工费+技术措施项目人工费 | 1.7
2 | 011707005001 | 雨季施工增加费 |  | 分部分项人工费+技术措施项目人工费 | 0.5
3 | 011707007001 | 已完工程及设备保护费 |  | 分部分项人工费+技术措施项目人工费 | 0.8
4 | 01B001 | 工程定位复测费 |  | 分部分项人工费+技术措施项目人工费 | 0.3
5 | 011707004001 | 二次搬运费 |  | 分部分项人工费+技术措施项目人工费 | 0.1
合 计
编制人（造价人员）： | [6 empty] | 复核人（造价工程师）：
注：1.“计算基础”中安全文明施工费可为“定额基价”、“定额人工费”或“定额人工费+定额机械费”，其他项目可为“定额人工费”或“定额人工费+定额机械费”。 2.按施工方案计算的措施费，若无“计算基础”和“费率”的数值，也可只填“金额”数值，但应在备注栏说明施工方案出处或计算方法。
表-11

## 表-12 其他项目清单与计价汇总表
其他项目清单与计价汇总表
工程名称：明安镇巴音杭盖嘎查奶源基地提档升级项目—建筑与装饰工程 |  | 标段：明安镇巴音杭盖嘎查奶源基地提档升级项目 |  |  | 第 1 页 共 1 页
序号 | 项目名称 |  | 金额(元) | 结算金额(元) |  | 备注
1 | 暂列金额 |  |  |  |  | 明细详见表-12-1
2 | 暂估价
2.1 | 专业工程暂估价 |  |  |  |  | 明细详见表-12-3
2.2 | 材料暂估价 |  | 一 |  |  | 明细详见表-12-2
3 | 计日工 |  |  |  |  | 明细详见表-12-4
4 | 总承包服务费 |  |  |  |  | 明细详见表-12-5
5 | 材料检验试验费
6 | 建筑工程能效测评费
7 | 工程变更及现场签证
8 | 提前竣工（赶工补偿）
9 | 无负荷联合试运转费
10 | 停窝工损失费
11 | 施工期间未完工程保护费
12 | 企业自有工人培训管理费
13 | 建筑工人实名制费
14 | 安全生产计提费
合计 | [5 empty] | —
注：材料（工程设备）暂估单价进入清单项目综合单价，此处不汇总。
表-12

## 表-12-1 暂列金额表
暂列金额明细表
工程名称：明安镇巴音杭盖嘎查奶源基地提档升级项目—建筑与装饰工程 |  | 标段：明安镇巴音杭盖嘎查奶源基地提档升级项目 |  |  | 第 1 页 共 1 页
序号 | 项目名称 |  | 计量单位 | 暂定金额（元） |  | 备注
合 计 | [5 empty] | —
注：此表由招标人填写，如不能详列，也可只列暂列金额总额，投标人应将上述暂列金额计入投标总价中。
表—12—1

## 表-12-2 材料(工程设备)暂估价及调整表
材料（工程设备）暂估单价及调整表
工程名称：明安镇巴音杭盖嘎查奶源基地提档升级项目—建筑与装饰工程 |  |  | 标段：明安镇巴音杭盖嘎查奶源基地提档升级项目 | [7 empty] | 第 1 页 共 1 页
序号 | 材料(工程设备)名称、规格、型号 | 计量单位 |  | 数量 |  | 暂估(元) |  | 确认(元) |  | 差额±(元) |  |  | 备注
|  |  |  | 暂估 | 确认 | 单价 | 合价 | 单价 | 合价 | 单价 |  | 合价
合计
总合计
注：此表由招标人填写“暂估单价”，并在备注栏说明暂估价的材料、工程设备拟用在哪些清单项目上，投标人应将上述材料、工程设备暂估单价计入工程量清单综合单价报价中。
表—12—2

## 表-12-3 专业工程暂估价及结算价表
专业工程暂估价及结算价表
工程名称：明安镇巴音杭盖嘎查奶源基地提档升级项目—建筑与装饰工程 |  |  | 标段：明安镇巴音杭盖嘎查奶源基地提档升级项目 |  |  |  | 第 1 页 共 1 页
序号 | 工程名称 | 工程内容 |  | 暂估金额（元） | 结算金额(元) | 差额±(元) |  | 备注
合 计
注：此表“暂估金额”由招标人填写，投标人应将“暂估金额”计入投标总价中。结算时按合同约定结算金额填写。
表—12—3

## 表-12-4 计日工表
计 日 工 表
工程名称：明安镇巴音杭盖嘎查奶源基地提档升级项目—建筑与装饰工程 |  | 标段：明安镇巴音杭盖嘎查奶源基地提档升级项目 | [5 empty] | 第 1 页 共 1 页
编号 | 项目名称 |  | 单位 | 暂定数量 | 实际数量 | 综合单价(元) | 合价(元)
[7 empty] | 暂定 |  | 实际
1 | 人工
人工小计
2 | 材料
材料小计
3 | 机械
机械小计
四、企业管理费和利润
总 计
注：此表项目名称、暂定数量由招标人填写，编制招标控制价时，单价由招标人按有关计价规定确定；投标时，单价由投标人自主报价，按暂定数量计算合价计入投标总价中。结算时，按发承包双方确认的实际数量计算合价。
表—12—4

## 表-12-5 总承包服务费计价表
总承包服务费计价表
工程名称：明安镇巴音杭盖嘎查奶源基地提档升级项目—建筑与装饰工程 |  | 标段：明安镇巴音杭盖嘎查奶源基地提档升级项目 |  |  |  |  | 第 1 页 共 1 页
序号 | 项目名称 |  | 项目价值(元) | 服务内容 | 计算基础 | 费率(%) |  | 金额(元)
| 合计 |  | - | - |  | -
注：此表项目名称、服务内容由招标人填写，编制招标控制价时，费率及金额由招标人按有关计价规定确定；投标时，费率及金额由投标人自主报价，计入投标总价中。
表—12—5

## 表-13 规费、税金项目清单与计价表
规费、税金项目计价表
工程名称：明安镇巴音杭盖嘎查奶源基地提档升级项目—建筑与装饰工程 |  | 标段：明安镇巴音杭盖嘎查奶源基地提档升级项目 |  |  |  | 第 1 页 共 1 页
序号 | 项目名称 |  | 计算基础 |  | 计算基数 |  | 计算费率(%) | 金额（元）
1 | 规费 |  | 社会保险费+住房公积金+水利建设基金+环境保护税
1.1 | 社会保险费 |  | 养老失业保险+基本医疗保险+工伤保险+生育保险
(1) | 养老失业保险 |  | 分部分项人工费+组织措施项目人工费+技术措施项目人工费+分部分项人工费调整+技术措施项目人工费调整 |  |  |  | 10.5
(2) | 基本医疗保险 |  | 分部分项人工费+组织措施项目人工费+技术措施项目人工费+分部分项人工费调整+技术措施项目人工费调整 |  |  |  | 3.7
(3) | 工伤保险 |  | 分部分项人工费+组织措施项目人工费+技术措施项目人工费+分部分项人工费调整+技术措施项目人工费调整 |  |  |  | 0.4
(4) | 生育保险 |  | 分部分项人工费+组织措施项目人工费+技术措施项目人工费+分部分项人工费调整+技术措施项目人工费调整 |  |  |  | 0.3
1.2 | 住房公积金 |  | 分部分项人工费+组织措施项目人工费+技术措施项目人工费+分部分项人工费调整+技术措施项目人工费调整 |  |  |  | 3.7
1.3 | 水利建设基金 |  | 分部分项人工费+组织措施项目人工费+技术措施项目人工费+分部分项人工费调整+技术措施项目人工费调整 |  |  |  | 0.4
1.4 | 环境保护税
2 | 税金 |  | 税前工程造价 |  |  |  | 9
合 计
编制人（造价人员）： |  |  |  | 复核人（造价工程师）：
表-13

## 表-20 发包人提供材料和工程设备一览表
发包人提供材料和工程设备一览表
工程名称：明安镇巴音杭盖嘎查奶源基地提档升级项目—建筑与装饰工程 |  |  | 标段：明安镇巴音杭盖嘎查奶源基地提档升级项目 |  |  |  | 第 1 页 共 1 页
序号 | 材料(工程设备)名称、规格、型号 | 单位 |  | 数量 | 单价(元) | 交货方式 |  | 送达地点 | 备注
注：此表由招标人填写，供投标人在投标报价、确定总承包服务费时参考
表-20

## 表-21 承包人提供主要材料和工程设备一览表
承包人提供主要材料和工程设备一览表 (适用造价信息差额调整法)
工程名称：明安镇巴音杭盖嘎查奶源基地提档升级项目—建筑与装饰工程 |  |  | 标段：明安镇巴音杭盖嘎查奶源基地提档升级项目 |  |  |  |  | 第 1 页 共 1 页
序号 | 名称、规格、型号 | 单位 |  | 数量 | 风险系数 (%) | 基准单价 （元） | 投标单价（元） |  | 发承包人确认单价(元) | 备注
注：1.此表由招标人填写除“投标单价”栏的内容，投标人在投标时自主确定投标单价。 2.招标人应优先采用工程造价管理机构发布的单价作为基准单价，未发布的，通过市场调查确定其基准单价。
表-21

## 表-22 承包人提供材料和工程设备一览表
承包人提供主要材料和工程设备一览表 (适用于价格指数差额调整法)
工程名称：明安镇巴音杭盖嘎查奶源基地提档升级项目—建筑与装饰工程 |  | 标段：明安镇巴音杭盖嘎查奶源基地提档升级项目 |  |  |  | 第 1 页 共 1 页
序号 | 名称、规格、型号 |  | 变值权重B | 基本价格指数F0 | 现行价格指数Ft |  | 备注
| 定值权重A |  |  | - | -
合计 |  |  |  | - | -
注：1.“名称、规格、型号”、“基本价格指数”栏由招标人填写，基本价格指数应首先采用工程造价管理机构发布的价格指数，没有时，可采用发布的价格代替。如人工、机械费也采用本法调整，由招标人在“名称”栏填写。 2.“变值权重”栏由投标人根据该项人工、机械费和材料、工程设备价值在投标总报价中所占比例填写，1减去其比例为定值权重。 3.“现行价格指数”按约定的付款证书相关周期最后一天的前42天的各项价格指数填写，该指数应首先采用工程造价管理机构发布的价格指数，没有时，可采用发布的价格代替。
表-22

## 蒙-5 未计价主材汇总表
未计价主材汇总表
工程名称:明安镇巴音杭盖嘎查奶源基地提档升级项目—建筑与装饰工程 |  |  |  |  | 第 1 页 共 1 页
序号 | 材料名称 | 规格 | 单位 | 数量 |  | 市场价 | 市场价合价
合计

## 蒙-12 单位工程人材机价差表
单位工程人材机价差表
工程名称:明安镇巴音杭盖嘎查奶源基地提档升级项目—建筑与装饰工程 | [6 empty] | 第 1 页 共 1 页
序号 | 名称 | 规格型号 | 单位 | 数量 | 预算价 | 市场价 |  | 价差 | 价差合计
合计