## 表E.2.1 分部分项工程项目清单计价表
分部分项工程项目清单计价表
工程名称：学校宿舍楼餐厅外墙保温修缮项目 |  |  |  | 标段：学校宿舍楼餐厅外墙保温修缮项目 |  |  | 第 1 页 共 4 页
序号 | 项目编码 | 项目名称 | 项目特征描述 |  | 计量 单位 | 工程量 |  | 金额（元）
[8 empty] | 综合单价 | 合价
宿舍楼
拆除
1 | 011001003001 | 保温隔热墙面 | 1.拆除原有外墙保温及基层且清理干净 |  | m2 | 1564.88
2 | 011404001005 | 墙面喷刷涂料 | 1.拆除原有外墙涂料及空鼓且清理干净 |  | m2 | 284
3 | 010902005003 | 屋面排水管 | 1.拆除原有落水管 |  | m | 110
4 | 011206006001 | 幕墙 | 1.拆除原有玻璃幕墙、龙骨及修补墙面 |  | m2 | 166.86
5 | 010103002001 | 余方弃置 | 1.建筑垃圾外运 2.运距施工单位自行考虑 3.含所有的运输费用、处置费用等 |  | m3 | 131.88
外墙-有保温
6 | 011201001001 | 墙、柱面一般抹灰 | 1. 刷专用界面处理剂 |  | m2 | 1564.88
7 | 011201001002 | 墙、柱面一般抹灰 | 1. 15厚1:3水泥砂浆找平 |  | m2 | 1564.88
8 | 011001003002 | 保温隔热墙面 | 1. 80厚热固复合聚苯乙烯泡沫保温板两表面及侧面涂刷界面剂,配套胶粘剂粘贴 2.外墙保温材料采用80厚燃烧性能为A级的热固复合聚苯乙烯泡沫保温板,干密度141Kg/m³ 3.含所有辅材、配件等 4.甲方选定款式、颜色 |  | m2 | 1564.88
9 | 011201001003 | 墙、柱面一般抹灰 | 1. 5厚抗裂砂浆中间压入一层玻璃纤维网格布（含阳角） |  | m2 | 1564.88
10 | 010903003001 | 墙面砂浆防水 | 1. 5厚干粉聚合物水泥防水砂浆 |  | m2 | 1564.88
11 | 011404001001 | 墙面喷刷涂料 | 1. 外墙涂料两遍 外墙腻子两遍 2. 甲方选定材料、颜色 |  | m2 | 1564.88
外墙-无保温
12 | 011201001004 | 墙、柱面一般抹灰 | 1. 刷专用界面处理剂 |  | m2 | 213.6
本页小计
分部分项工程项目清单计价表
工程名称：学校宿舍楼餐厅外墙保温修缮项目 |  |  |  | 标段：学校宿舍楼餐厅外墙保温修缮项目 |  |  | 第 2 页 共 4 页
序号 | 项目编码 | 项目名称 | 项目特征描述 |  | 计量 单位 | 工程量 |  | 金额（元）
[8 empty] | 综合单价 | 合价
13 | 011201001005 | 墙、柱面一般抹灰 | 1. 15厚1:3水泥砂浆找平 |  | m2 | 213.6
14 | 011201001013 | 墙、柱面一般抹灰 | 1. 30厚无机保温砂浆 |  | m2 | 213.6
15 | 011201001006 | 墙、柱面一般抹灰 | 1. 5厚抗裂砂浆中间压入一层玻璃纤维网格布 |  | m2 | 213.6
16 | 010903003002 | 墙面砂浆防水 | 1. 5厚干粉聚合物水泥防水砂浆 |  | m2 | 213.6
17 | 011404001002 | 墙面喷刷涂料 | 1. 外墙涂料两遍 外墙腻子两遍 2.甲方选定材料、颜色 |  | m2 | 213.6
一层外漏底板-涂料
18 | 011301001001 | 天棚抹灰 | 1.水泥砂浆抹面 |  | m2 | 70.4
19 | 011404001007 | 墙面喷刷涂料 | 1. 外墙涂料两遍 外墙腻子两遍 |  | m2 | 70.4
其他
20 | 011502001001 | 滴水线 | 1.做法：参12J3-1-D13-A |  | m | 216.6
21 | 010902005002 | 屋面排水管 | 1.排水管品种、规格:水落管（同原有材质） 2.含落水口、落水斗 |  | m | 110
22 | 01B001 | 监控 | 1.保护性拆除 施工完毕后重新安装（利旧） 2.含人工、机械、辅材、监控线等 |  | 项 | 1
23 | 01B002 | 美术字 | 1.保护性拆除 施工完毕后重新安装（利旧） 2.含人工、机械、辅材等 |  | 项 | 1
24 | 011601003001 | 吊车 | 1.吊车 |  | 台班 | 10
25 | 011601003003 | 高空作业车 | 1.高空作业车 |  | 台班 | 10
餐厅
拆除
26 | 011001003004 | 保温隔热墙面 | 1.拆除原有外墙保温及基层且清理干净 |  | m2 | 945.58
本页小计
分部分项工程项目清单计价表
工程名称：学校宿舍楼餐厅外墙保温修缮项目 |  |  |  | 标段：学校宿舍楼餐厅外墙保温修缮项目 |  |  | 第 3 页 共 4 页
序号 | 项目编码 | 项目名称 | 项目特征描述 |  | 计量 单位 | 工程量 |  | 金额（元）
[8 empty] | 综合单价 | 合价
27 | 011404001006 | 墙面喷刷涂料 | 1.拆除原有外墙涂料及空鼓且清理干净 |  | m2 | 79.05
28 | 010902005004 | 屋面排水管 | 1.拆除原有落水管 |  | m | 86.4
29 | 010103002002 | 余方弃置 | 1.建筑垃圾外运 2.运距施工单位自行考虑 3.含所有的运输费用、处置费用等 |  | m3 | 80.29
外墙-有保温
30 | 011201001007 | 墙、柱面一般抹灰 | 1. 刷专用界面处理剂 |  | m2 | 945.58
31 | 011201001008 | 墙、柱面一般抹灰 | 1. 15厚1:3水泥砂浆找平 |  | m2 | 945.58
32 | 011001003005 | 保温隔热墙面 | 1. 80厚热固复合聚苯乙烯泡沫保温板两表面及侧面涂刷界面剂,配套胶粘剂粘贴 2.外墙保温材料采用80厚燃烧性能为A级的热固复合聚苯乙烯泡沫保温板,干密度141Kg/m³ 3.含所有辅材、配件等 4.甲方选定款式、颜色 |  | m2 | 945.58
33 | 011001003007 | 保温隔热墙面 | 1. 热固复合聚苯乙烯泡沫保温板两表面及侧面涂刷界面剂,配套胶粘剂粘贴 2.外墙保温材料采用燃烧性能为A级的热固复合聚苯乙烯泡沫保温板,干密度141Kg/m³ 3.女儿墙保温造型 4.含所有辅材、配件等 5.甲方选定款式、颜色 |  | m2 | 62.64
34 | 011201001009 | 墙、柱面一般抹灰 | 1. 5厚抗裂砂浆中间压入一层玻璃纤维网格布（含阳角） |  | m2 | 945.58
35 | 010903003003 | 墙面砂浆防水 | 1. 5厚干粉聚合物水泥防水砂浆 |  | m2 | 945.58
本页小计
分部分项工程项目清单计价表
工程名称：学校宿舍楼餐厅外墙保温修缮项目 |  |  |  | 标段：学校宿舍楼餐厅外墙保温修缮项目 |  |  | 第 4 页 共 4 页
序号 | 项目编码 | 项目名称 | 项目特征描述 |  | 计量 单位 | 工程量 |  | 金额（元）
[8 empty] | 综合单价 | 合价
36 | 011404001003 | 墙面喷刷涂料 | 1. 外墙涂料两遍 外墙腻子两遍 2.甲方选定材料、颜色 |  | m2 | 945.58
外墙-无保温
37 | 011201001010 | 墙、柱面一般抹灰 | 1. 刷专用界面处理剂 |  | m2 | 79.05
38 | 011201001011 | 墙、柱面一般抹灰 | 1. 15厚1:3水泥砂浆找平 |  | m2 | 79.05
39 | 011201001012 | 墙、柱面一般抹灰 | 1. 5厚抗裂砂浆中间压入一层玻璃纤维网格布 |  | m2 | 79.05
40 | 010903003004 | 墙面砂浆防水 | 1. 5厚干粉聚合物水泥防水砂浆 |  | m2 | 79.05
41 | 011404001004 | 墙面喷刷涂料 | 1. 外墙涂料两遍 外墙腻子两遍 2.甲方选定材料、颜色 |  | m2 | 79.05
其他
42 | 011502001002 | 滴水线 | 1.做法：参12J3-1-D13-A |  | m | 65
43 | 010902005006 | 屋面排水管 | 1.排水管品种、规格:水落管（同原有材质） 2.含落水口、落水斗 3.甲方选定材料、颜色 |  | m | 86.4
44 | 01B003 | 监控 | 1.保护性拆除 施工完毕后重新安装（利旧） 2.含人工、机械、辅材、监控线等 |  | 项 | 1
45 | 01B004 | 美术字 | 1.保护性拆除 施工完毕后重新安装（利旧） 2.含人工、机械、辅材等 |  | 项 | 1
46 | 011601003002 | 吊车 | 1.吊车 |  | 台班 | 7
47 | 011601003004 | 高空作业车 | 1.高空作业车 |  | 台班 | 7
本页小计
合 计

## 表E.2.3 材料暂估单价及调整表
材料暂估单价及调整表
工程名称：学校宿舍楼餐厅外墙保温修缮项目 |  |  |  |  | 标段：学校宿舍楼餐厅外墙保温修缮项目 | [5 empty] | 第 1 页 共 1 页
序号 | 材料名称 | 规格型号 | 计量单位 | 暂估 |  |  |  | 确认 |  |  |  | 调整金额（元） | 备注
|  |  |  | 数量 |  | 单价 （元） | 合价 （元） | 数量 | 单价 （元） | 合价 （元）
|  |  |  | A₁ |  | B₁ | C₁ | A₂ | B₂ | C₂ |  | D=C₂-C₁
本页小计 | [7 empty] | — | — |  |  |  | —
合 计 | [7 empty] | — | — |  |  |  | —
注：本表可由招标人填写“暂估单价”栏，并在备注栏说明拟用暂估价材料的清单项目，投标人应将上述材料暂估单价计入 工程量清单综合单价。

## 表E.3.1 措施项目清单计价表
措施项目清单计价表
工程名称：学校宿舍楼餐厅外墙保温修缮项目 |  |  | 标段：学校宿舍楼餐厅外墙保温修缮项目 |  | 第 1 页 共 1 页
序号 | 项目编码 | 项目名称 |  | 工作内容 |  | 价格（元） | 备注
1 | 一 | 措施项目一
1.1 | 011601007 | 安全文明施工费
1.2 | 011601007001 | 安全文明施工与环境保护费
1.3 | 011601006001 | 临时设施费
1.4 | 011601010001 | 雨季施工增加费
1.5 | 011601013001 | 二次搬运费
2 | 二 | 措施项目二
2.1
本页小计 | [6 empty] | -
合 计 | [6 empty] | -
注：措施项目清单费用构成详见本标准表 E.3.2，大型机械进出场及安拆费用组成见本标准表 E.3.4。

## 表E.4.1 其他项目清单计价表
其他项目清单计价表
工程名称：学校宿舍楼餐厅外墙保温修缮项目 |  | 标段：学校宿舍楼餐厅外墙保温修缮项目 |  |  |  | 第 1 页 共 1 页
序号 | 项目名称 |  | 暂估（暂定）金额（元） | 结算（确定）金额（元） | 调整金额± （元） |  | 备注
1 | 暂列金额 | [5 empty] | 详见本标准表 E.4.2
2 | 暂估价
2.1 | 专业工程暂估价 | [5 empty] | 详见本标准表 E.4.3
2.2 | 材料暂估价
3 | 计日工 | [5 empty] | 详见本标准表 E.4.4
4 | 总承包服务费 | [5 empty] | 详见本标准表 E.4.5
5 | 材料检验试验费
6 | 建筑工程能效测评费
7 | 工程变更及现场签证
8 | 提前竣工（赶工补偿）
9 | 无负荷联合试运转费
10 | 停窝工损失费
11 | 施工期间未完工程保护费
12 | 企业自有工人培训管理费
13 | 建筑工人实名制费 | [5 empty] | 1.建设项目招标工期为1年的暂按57900元计入工程造价； 2.建设项目招标工期为2年的暂按99400元计入工程造价； 3.建设项目招标工期为3年及以上的暂按140900元计入工程造价。
14 | 人工增加费
合 计 | [6 empty] | -

## 表E.4.2 暂列金额明细表
暂列金额明细表
工程名称：学校宿舍楼餐厅外墙保温修缮项目 |  |  |  | 标段：学校宿舍楼餐厅外墙保温修缮项目 |  |  | 第 1 页 共 1 页
序号 | 项目名称 | 计算基础 | 费率（%） |  | 暂定金额 （元） | 确定金额（元） |  | 调整金额± (元) | 备注
1 | 合同价格调整暂列金额
2 | 未确定工程暂列金额
3 | 未确定服务暂列金额
4 | 未确定其他暂列金额
本页小计 |  | - | -
合 计 |  | - | -
注：1 本表由招标人填写“暂定金额”总额，采用费率计价方式计算暂定金额的，应分别填写“计算基础”“费率”，并计算 填写“暂定金额”；采用总价计价方式计算暂定金额的，可直接填写“暂定金额”； 2 投标人应将上述暂定金额填写并计入投标总价； 3 结算时应按合同约定计算并填写“确定金额”。

## 表E.4.3 专业工程暂估价明细表
专业工程暂估价明细表
工程名称：学校宿舍楼餐厅外墙保温修缮项目 |  |  |  | 标段：学校宿舍楼餐厅外墙保温修缮项目 |  |  |  | 第 1 页 共 1 页
序号 | 专业工程名称 | 暂估金额（元） |  |  |  | 确认金额（元） |  |  |  | 调整金额±（元） | 备注
|  | 不含税价格 | 增值税 |  | 含税价格 | 不含税价格 | 增值税 |  | 含税价格
|  | A₁ | B₁ |  | C₁ | A₂ | B₂ |  | C₂ | D=C₂-C₁
本页小计 | [10 empty] | -
合计 | [10 empty] | -
注：本表“暂估金额”由招标人填写，投标人应将“暂估金额”填写并计入投标总价。结算时应按合同约定的价格填写 “确认金额”。

## 表E.4.4 计日工表
计日工表
工程名称：学校宿舍楼餐厅外墙保温修缮项目 |  |  |  | 标段：学校宿舍楼餐厅外墙保温修缮项目 |  |  |  | 第 1 页 共 1 页
编号 | 计日工名称 | 单位 | 暂定数量 |  | 实际数量 | 综合单价(元) | 合价（元） |  |  | 调整金额± (元)
[7 empty] | 暂定 |  | 实际
[7 empty] | A₁ |  | A₂ | B=A₂-A₁
一 | 人工
1
人工小计
二 | 材料
1
材料小计
三 | 施工机具
1
施工机具小计
总计
注：1 本表计日工名称、暂定数量应由招标人填写。编制最高投标限价时，单价应由招标人按有关计价规定确定；编制投标报 价时，单价应由投标人自主报价，并按暂定数量计算合价计入投标总价中。 2 工程结算时，应按发承包双方确认的实际数量计算合价。发承包双方确认的实际数量详见本标准表E.8.2。

## 表E.5.1 增值税计价表
增值税计价表
工程名称：学校宿舍楼餐厅外墙保温修缮项目 |  |  | 标段：学校宿舍楼餐厅外墙保温修缮项目 |  | 第 1 页 共 1 页
序号 | 项目名称 | 计算基础说明 |  | 计算基础 |  | 税率(%) | 金额(元)
1 | 增值税 | 分部分项工程费+措施项目工程费+其他项目费-其中：专业工程暂估价 |  |  |  | 9
合 计