## 清单封-1 封面
清单封-1
| 宝格德乌拉苏木宝格德乌拉嘎查转型升级项目 |  |  | 工 程
招 标 工 程 量 清 单
招标人： |  |  | 法定代表人 或其授权人：
|  | （单位盖章） |  | （签字或盖章）
工程造价 咨 询 人： |  |  | 法定代表人 或其授权人：
|  | （单位资质专用章） |  | （签字或盖章）
编制人： |  |  | 复核人：
|  | （签字、盖执业专用章） |  | （签字、盖执业专用章）
编制时间： |  | 年 月 日 | 复核时间： | 年 月 日

## 清单表-2 分部分项工程量清单
清单表-2
分部分项工程量清单
工程名称：宝格德乌拉苏木宝格德乌拉嘎查转型升级项目
序号 | 项目编码 | 项目名称 | 项目特征 | 计量单位 | 工程量 | 备注
二 |  | 安装工程费
一次设备
1 | 100001PG7401 | 标识牌 | 开关标识牌 | 块 | 1
2 | 100001PG7404 | 标识牌 | 杆号牌 | 块 | 160
3 | 100001PK5201 | 交流避雷器 | 交流避雷器,HY5WS5-17/50 | 台 | 9
4 | 100001PK5202 | 交流三相隔离开关 | 隔离开关,GW9-10/630A | 台 | 6
5 | 100001PC5701 | 箱式变电站 | 新建箱式变电站XA-2(500kVA-目字型-低压出线) 1台二 | 座 | 1
6 | 100001PK5204 | 柱上断路器 | 柱上断路器 | 台 | 1
杆、塔
7 | 100001PK4301 | 锥形水泥杆 | 锥形水泥杆,非预应力,整根杆，12m,190mm,M | 根 | 160
架空导线
8 | 100001PK4801 | 钢绞线 | 钢绞线,1×7-9.0-1270-B,50,镀锌 | m | 375
9 | 100001PK4802 | 钢绞线 | 钢绞线,1×7-7.8-1270-B,35,镀锌 | m | 180
10 | 100001PK4803 | 架空绝缘导线 | 架空绝缘导线,AC10kV,JKLGYJ,95/15 | KM | 24.012
电缆
11 | 100001PK4901 | 电力电缆 | 电力电缆ZC-YJV22-3x70mm² | KM | 0.1
绝缘子
12 | 100001PG7406 | 拉紧绝缘子 | 10kV耐张绝缘子串 | 只 | 81
13 | 100001PG7407 | 线路柱式复合绝缘子 | 线路柱式复合绝缘子 | 只 | 475
金具
14 | 100001PG7408 | 接续金具-接地线夹 | 接地线夹,验电接地环,JDL-50-240(A\B\C) | 付 | 9
15 | 100001PG7410 | 联结金具-平行挂板 | 联结金具-平行挂板,PD-12 | 副 | 37
16 | 100001PG7412 | 联结金具-U型挂环 | 联结金具-U型挂环,U-25 | 副 | 25
17 | 100001PG7413 | 联结金具-U型挂环 | 联结金具-U型挂环,U-16 | 副 | 12
18 | 100001PG7418 | 拉线金具-锲型线夹 | 拉线金具-锲型线夹,NX-2 | 副 | 75
19 | 100001PG7419 | 拉线金具-锲型线夹 | 拉线金具-锲型线夹,NX-1 | 副 | 36
20 | 100001PG7420 | 拉线金具-UT型线夹 | 拉线金具-UT型线夹,NUT-2 | 副 | 25
清单表-2
分部分项工程量清单
工程名称：宝格德乌拉苏木宝格德乌拉嘎查转型升级项目
21 | 100001PG7421 | 拉线金具-UT型线夹 | 拉线金具-UT型线夹,NUT-1 | 副 | 12
基础
22 | 100001PK4101 | 水泥制品 | 水泥制品,拉盘,500×1000×200 | 块 | 25
23 | 100001PK4102 | 水泥制品 | 水泥制品,拉盘,400×800×200 | 块 | 12
24 | 100001PK4103 | 水泥制品 | 水泥制品,卡盘,1200×300×230 | 块 | 1
25 | 100001PK4104 | 水泥制品 | 水泥制品,底盘,600×600×150 | 块 | 1
电缆附件
26 | 100001PL3901 | 35kV及以下电缆终端 | 10kV电缆终端,3×70,户外终端,冷缩,铝 | 套 | 2
27 | 100001PL3902 | 35kV及以下电缆终端 | 10kV电缆终端,3×70,户内终端,冷缩,铝 | 套 | 2
铁附件(总重6.685吨)
28 | 100001PG7423 | 半圆抱箍 | 半圆抱箍,φ18,D210,U型 | 副 | 4
29 | 100001PG7424 | 半圆抱箍 | 半圆抱箍,φ18,D220,U型 | 副 | 3
30 | 100001PG7425 | 半圆抱箍 | 半圆抱箍,φ18,D200,U型 | 副 | 147
31 | 100001PG7426 | 撑杆横担 (190 | ∠80×8×1500 | 根 | 1
32 | 100001PG7427 | 成套抱箍 | 成套抱箍,—6×70,D200,拉线抱箍 | 副 | 18
33 | 100001PG7428 | 成套抱箍 | 横担斜撑抱箍ZB-200 | 副 | 146
34 | 100001PG7429 | 成套抱箍 | 成套抱箍,—6×70,D200,拉线抱箍 | 副 | 1
35 | 100001PG7430 | 成套抱箍 | 成套抱箍,—6×70,D210,拉线抱箍 | 副 | 7
36 | 100001PG7431 | 单杆安装双断路器铁件 | ∠80×8×2662,φ225 | 副 | 1
37 | 100001PG7432 | 单回路单组避雷器安装支架 | ZJ-DBLQ-240,∠63×6×1600 | 副 | 2
38 | 100001PG7433 | 单回路单组避雷器安装支架 | ZJ-DBLQ-220,∠63×6×1600 | 副 | 1
39 | 100001PG7434 | 单回路单组隔离开关安装支架 | ZJ-DGLKG-200,∠63×6×1600 | 副 | 2
40 | 100001PG7435 | 单回路单组隔离开关安装支架 | ZJ-DGLKG-220,∠63×6×1600 | 副 | 1
41 | 100001PG7437 | 电缆保护管 | 钢管,外径㎜×壁厚㎜×长度㎜:φ114×3.2×2500 | 根 | 2
42 | 100001PG7441 | 电缆固定支架 | 电缆固定支架 | 副 | 4
43 | 100001PG7442 | 隔离开关连接板 | -80×8 | 块 | 6
44 | 100001PG7443 | HD1(P)-16/7506(190) | ∠75×6×1600 | 根 | 1
45 | 100001PG7444 | HD1(P)-16/7506(190) | ∠75×6×1600开斜撑孔 | 根 | 146
清单表-2
分部分项工程量清单
工程名称：宝格德乌拉苏木宝格德乌拉嘎查转型升级项目
46 | 100001PG7445 | HD3-17/8008(190) | ∠80×8×1700 | 副 | 7
47 | 100001PG7446 | HD3-17/8008(200) | ∠80×8×1700 | 副 | 6
48 | 100001PG7447 | HD3-19/8008(190) | ∠80×8×1900 | 副 | 6
49 | 100001PG7448 | HD3-19/8008(205) | ∠80×8×1900 | 副 | 1
50 | 100001PG7449 | 接地带 | -50×5 | m | 70
51 | 100001PG7450 | 接地铁 | 接地铁,角钢,镀锌,∠50×5,2500mm,接地铁-组合方式:角钢,表面处理方式:镀锌,主材规格:∠50×5,长度mm:2500mm | 根 | 12
52 | 100001PG7451 | 接地铁 | 接地铁,扁钢,镀锌,—5×50,5000mm,接地铁-组合方式:扁钢,表面处理方式:镀锌,主材规格:—5×50,长度mm:5000mm | 副 | 10
53 | 100001PG7452 | 接地铁 | 接地铁,角钢,镀锌,∠50×5,2500mm,接地铁-组合方式:角钢,表面处理方式:镀锌,主材规格:∠50×5,长度mm:2500mm | 根 | 8
54 | 100001PG7453 | 接地引上线 | JDS-3000 | 副 | 2
55 | 100001PG7454 | 卡盘U型抱箍 | U20-370 | 副 | 1
56 | 100001PG7455 | 拉线棒 | 拉线棒-主材规格:φ22,长度mm:4000mm,形式:双耳 | 根 | 25
57 | 100001PG7456 | 拉线棒 | 拉线棒-主材规格:φ18,长度mm:3000mm,形式:双耳 | 根 | 12
58 | 100001PG7457 | 拉线盘拉环 | 拉线盘拉环，LPU-28 | 副 | 25
59 | 100001PG7458 | 拉线盘拉环 | 拉线盘拉环，LPU-24 | 副 | 12
60 | 100001PG7459 | 普通螺栓 | 普通螺栓,M16,40mm,铁,镀锌,配螺母 | 套 | 16
61 | 100001PG7460 | 普通螺栓 | 普通螺栓,M18,70mm,铁,镀锌,配螺母 | 套 | 16
62 | 100001PG7461 | 普通螺栓 | 普通螺栓,M16,35mm,铁,镀锌,配螺母 | 套 | 4
63 | 100001PG7462 | 支撑铁 | 横担斜撑ZX-900 | 块 | 292
土建
64 | 100001PL3201 | 电缆保护管 | 电缆保护管,MPP,φ100(内径),公称壁厚12mm,埋地用 | m | 60
清单表-2
分部分项工程量清单
工程名称：宝格德乌拉苏木宝格德乌拉嘎查转型升级项目
65 | 100001PK4105 | 电缆直埋基础 | A-1-2 | m | 30
66 | 100001PG7463 | 警示带 | 警示带 15cmPE | m | 30
67 | 100001PK4106 | 箱式变电站基础 | 箱式变电站基础 | 基 | 1
其他
68 | 100001PL3203 | 拉线保护套 | 拉线保护套 黑黄相间200mm | 根 | 74
69 | 100001PL3204 | 尼龙管 | 3/4′′(由运行与施工确定选用圆钢套管或扁钢刷漆方式) | m | 5

## 清单表-3 措施项目清单
清单表-3
措施项目清单
工程名称：宝格德乌拉苏木宝格德乌拉嘎查转型升级项目
序号 | 项目编码 | 项目名称 | 项目特征 | 计量单位 | 工程量 | 备注
招标人已列项目

## 清单表-4 其他项目清单
清单表-4
其他项目清单
工程名称：宝格德乌拉苏木宝格德乌拉嘎查转型升级项目
序号 | 项 目 名 称 | 金 额(元) | 备 注
一 | 招标人已列项目
1 | 暂列金额 | 50000 | 明细详见清单表-4.1
2 | 暂估价
2.1 | 材料（设备）暂估单价 | — | 明细详见清单表-4.2
2.2 | 专业工程暂估价 |  | 明细详见清单表-4.3
3 | 计日工 |  | 明细详见清单表-4.4
4 | 施工总承包服务费计价 |  | 明细详见清单表-4.5
5 | 其他
5.1 | 拆除工程项目清单计价 |  | 明细详见清单表-4.6
5.2 | 招标人供应材料（设备）配送费、卸车费、保管费
5.3 | 建设场地征用及清理项目 |  | 明细详见清单表-4.7
二 | 投标人增列项目
1
2

## 清单表-4.1 暂列金额明细表
清单表-4.1
暂列金额明细表
工程名称：宝格德乌拉苏木宝格德乌拉嘎查转型升级项目 |  |  |  | 金额单位：元
序号 | 项 目 名 称 | 计量单位 | 暂列金额(元) |  | 备注
1 | 暂列金额 |  | 50000
合计 |  |  | 50000 |  | 一
注：本表由招标人填写，也可只列暂列金额总额，由投标人将上述暂列金额计入清单表-4中。

## 清单表-4.2 材料（设备）暂估单价表
清单表-4.2
材料（设备）暂估单价表
工程名称：宝格德乌拉苏木宝格德乌拉嘎查转型升级项目
序号 | 材料（设备）名称 | 规格、型号 | 计量单位 | 单价（元） | 备注
一 | 建筑工程
二 | 安装工程
乙供材料（设备）
1 | 新建箱式变电站XA-2(500kVA-目字型-低压出线) 1台二 |  | 座 | 202700
三 | 措施项目
注：本表由招标人填写，编制最高投标限价和投标报价时，需将上述材料暂估价计入全费用综合单价，设备暂估价计入投标人采购设备计价表：最高投标限价/投标报价表-6。

## 清单表-4.3 专业工程暂估价表
清单表-4.3
专业工程暂估价表
工程名称：宝格德乌拉苏木宝格德乌拉嘎查转型升级项目
序号 | 工 程 名 称 | 主要工程内容 | 金 额（元） | 备注
1 | 专业工程暂估价
1.1 | （专业工程1名称）
1.2 | ……
合 计
注：本表由招标人填写，由投标人将上述专业工程暂估价计入清单表-4中。

## 清单表-4.4 计日工表
清单表-4.4
计 日 工 表
工程名称：宝格德乌拉苏木宝格德乌拉嘎查转型升级项目
编号 | 项 目 名 称 | 计量单位 | 暂定数量 | 备注
一 | 人工 |  | 1
二 | 材料 |  | 1
三 | 施工机械 |  | 1
注：本表“项目名称”“暂定数量”由招标人填写。

## 清单表-4.5 施工总承包服务项目表
清单表-4.5
施工总承包服务项目表
工程名称：宝格德乌拉苏木宝格德乌拉嘎查转型升级项目
序号 | 工 程 名 称 | 项目价值（元） | 服务内容 | 备注
一 | 施工总承包服务费计价
1 | （施工总承包1名称）
2 | （施工总承包2名称）
注：本表由招标人按工程实际情况填写。

## 清单表-4.6 拆除工程项目清单
清单表-4.6
拆除工程项目清单
工程名称：宝格德乌拉苏木宝格德乌拉嘎查转型升级项目
序号 | 项目编码 | 项目名称 | 项目特征 | 计量单位 | 工程量 | 备注
1 |  | （注：此行输入清单项1） |  |  | 1
2 |  | （注：此行输入清单项2） |  |  | 1
3 |  | …… |  |  | 1
注：本表由招标人按工程实际情况填写。