## 表-08 分部分项工程和单价措施项目清单与计价表
分部分项工程和单价措施项目清单与计价表
工程名称：二连浩特市机关事务服务中心党政一号楼楼顶防水维修项目-新建工程 | [6 empty] | 第 1 页 共 2 页
序号 | 项目编码 | 项目名称 | 项目特征描述 | 计量单位 | 工程量 | 金额（元）
[6 empty] | 综合单价 |  | 合价 | 其中
暂估价
屋面1
1 | 010902003001 | 细石混凝土保护层 | 1、刚性层厚度、混凝土强度等级：40mm厚C20厚细石混凝土保护层 2、混凝土类型：预拌混凝土 3、其它满足相关规范要求 | m2 | 3381.99
2 | 010902003002 | 隔离层 | 1、隔离层种类：聚乙烯膜一层 2、其它满足相关规范要求 | m2 | 3381.99
3 | 010902001001 | 屋面卷材防水 | 1、卷材品种、规格、厚度：2层3mm厚高聚物改性沥青防水卷材(II型) 2、周边300高翻边 3、泛水阴角及其他转角需附加铺贴卷材一层，基层做成R100圆角；高出屋面的管道、女儿墙需加设卷材一道，含压条费用 4、其它满足相关规范要求 | m2 | 3494.75
4 | 010902001002 | 屋面卷材防水（弧形） | 1、卷材品种、规格、厚度：2层3mm厚高聚物改性沥青防水卷材(II型) 2、周边300高翻边 3、泛水阴角及其他转角需附加铺贴卷材一层，基层做成R100圆角；高出屋面的管道、女儿墙需加设卷材一道，含压条费用 4、位置：弧形屋面 5、其它满足相关规范要求 | m2 | 207.77
5 | 011101006001 | 平面砂浆找平层 | 1、找平层厚度、砂浆配合比：20mm厚1:2.5水泥砂浆找平层（管道周围做成圆锥台,留凹槽,并填密封材料） 2、砂浆类型：预拌砂浆 3、其它满足相关规范要求 | m2 | 3381.99
6 | 010902008001 | 屋面变形缝 | 1、屋面之间变形缝 2、做法详12J14-26-3 3、其它满足相关规范要求 | m | 86
分部小计
屋面2（球形网架）
7 | 011101006004 | 砂浆保护层 | 1、找平层厚度、砂浆配合比：15mm厚1:2.5防水砂浆找平层（管道周围做成圆锥台,留凹槽,并填密封材料） 2、砂浆类型：预拌砂浆 3、其它满足相关规范要求 | m2 | 1442.78
8 | 010902003005 | 隔离层 | 1、隔离层种类：聚乙烯膜一层 2、其它满足相关规范要求 | m2 | 1442.78
9 | 010902001003 | 屋面卷材防水 | 1、卷材品种、规格、厚度：2层 | m2 | 1510.82
本页小计
分部分项工程和单价措施项目清单与计价表
工程名称：二连浩特市机关事务服务中心党政一号楼楼顶防水维修项目-新建工程 | [6 empty] | 第 2 页 共 2 页
序号 | 项目编码 | 项目名称 | 项目特征描述 | 计量单位 | 工程量 | 金额（元）
[6 empty] | 综合单价 |  | 合价 | 其中
暂估价
3mm厚高聚物改性沥青防水卷材(II型) 2、周边300高翻边 3、泛水阴角及其他转角需附加铺贴卷材一层，基层做成R100圆角；高出屋面的管道、女儿墙需加设卷材一道，含压条费用 4、其它满足图纸及相关规范要求
10 | 011101006003 | 平面砂浆找平层 | 1、找平层厚度、砂浆配合比：15mm厚1:2.5防水砂浆找平层（管道周围做成圆锥台,留凹槽,并填密封材料） 2、砂浆类型：预拌砂浆 3、其它满相关规范要求 | m2 | 1442.78
分部小计
措施项目
11 | 011703001001 | 垂直运输 |  | 台班 | 5
分部小计
本页小计
合 计

## 表-11 总价措施项目清单与计价表
总价措施项目清单与计价表
工程名称：二连浩特市机关事务服务中心党政一号楼楼顶防水维修项目-新建工程 | [6 empty] | 第 1 页 共 1 页
序号 | 项目编码 | 项目名称 | 计算基础 | 费率(%) | 金额(元) | 调整费率(%) |  | 调整后金额(元) | 备注
1 | 011707001 | 安全文明施工费
1.1 | 011707001001 | 安全文明施工与环境保护费 | 分部分项人工费+技术措施项目人工费 | 5.5
1.2 | 011707001002 | 临时设施费 | 分部分项人工费+技术措施项目人工费 | 2
2 | 011707005001 | 雨季施工增加费 | 分部分项人工费+技术措施项目人工费 | 0.5
3 | 011707007001 | 已完工程及设备保护费 | 分部分项人工费+技术措施项目人工费 | 0.8
4 | 01B001 | 工程定位复测费 | 分部分项人工费+技术措施项目人工费 | 0.3
5 | 011707004001 | 二次搬运费 | 分部分项人工费+技术措施项目人工费 | 0.1
6 | 01B002 | 特殊地区施工增加费 | 分部分项人工费+技术措施项目人工费 | 0
7 | 011707002001 | 夜间施工增加费
8 | 011707002002 | 白天在地下室施工增加费
9 | 011707005002 | 冬季施工增加费
合 计

## 表-12 其他项目清单与计价汇总表
其他项目清单与计价汇总表
工程名称：二连浩特市机关事务服务中心党政一号楼楼顶防水维修项目-新建工程 |  |  |  | 第 1 页 共 1 页
序号 | 项目名称 | 金额(元) | 结算金额(元) |  | 备注
1 | 暂列金额 | 10000
2 | 暂估价
2.1 | 专业工程暂估价
2.2 | 材料暂估价 | 一
3 | 计日工
4 | 总承包服务费
5 | 材料检验试验费
6 | 建筑工程能效测评费
7 | 工程变更及现场签证
8 | 提前竣工（赶工补偿）
9 | 无负荷联合试运转费
10 | 停窝工损失费
11 | 施工期间未完工程保护费
12 | 企业自有工人培训管理费
13 | 建筑工人实名制费
合计 |  | 10000

## 表-12-1 暂列金额表
暂列金额明细表
工程名称：二连浩特市机关事务服务中心党政一号楼楼顶防水维修项目-新建工程 |  |  |  | 第 1 页 共 1 页
序号 | 项目名称 | 计量单位 | 金额（元） |  | 备注
| 暂列金额 | 元 | 10000
合 计 |  |  | 10000 |  | —

## 表-12-2 材料(工程设备)暂估价及调整表
材料（工程设备）暂估单价及调整表
工程名称：二连浩特市机关事务服务中心党政一号楼楼顶防水维修项目-新建工程 | [9 empty] | 第 1 页 共 1 页
序号 | 材料(工程设备)名称、规格、型号 | 计量单位 | 数量 |  | 暂估(元) |  | 确认(元) |  | 差额±(元) |  |  | 备注
|  |  | 暂估 | 确认 | 单价 | 合价 | 单价 | 合价 | 单价 |  | 合价
合计
总合计

## 表-13 规费、税金项目清单与计价表
规费、税金项目计价表
工程名称：二连浩特市机关事务服务中心党政一号楼楼顶防水维修项目-新建工程 |  |  |  | 第 1 页 共 1 页
序号 | 项目名称 | 计算基础 | 计算基数 |  | 计算费率(%) | 金额（元）
1 | 规费 | 社会保险费+住房公积金+水利建设基金+环境保护税
1.1 | 社会保险费 | 养老失业保险+基本医疗保险+工伤保险+生育保险
(1) | 养老失业保险 | 分部分项人工费+组织措施项目人工费+技术措施项目人工费+分部分项人工费调整+技术措施项目人工费调整 |  |  | 10.5
(2) | 基本医疗保险 | 分部分项人工费+组织措施项目人工费+技术措施项目人工费+分部分项人工费调整+技术措施项目人工费调整 |  |  | 3.7
(3) | 工伤保险 | 分部分项人工费+组织措施项目人工费+技术措施项目人工费+分部分项人工费调整+技术措施项目人工费调整 |  |  | 0.4
(4) | 生育保险 | 分部分项人工费+组织措施项目人工费+技术措施项目人工费+分部分项人工费调整+技术措施项目人工费调整 |  |  | 0.3
1.2 | 住房公积金 | 分部分项人工费+组织措施项目人工费+技术措施项目人工费+分部分项人工费调整+技术措施项目人工费调整 |  |  | 3.7
1.3 | 水利建设基金 | 分部分项人工费+组织措施项目人工费+技术措施项目人工费+分部分项人工费调整+技术措施项目人工费调整 |  |  | 0.4
1.4 | 环境保护税
2 | 税金 | 税前工程造价 |  |  | 9
合 计

## 表-23 主要材料和工程设备选用表
主要材料和工程设备选用表
工程名称：二连浩特市机关事务服务中心党政一号楼楼顶防水维修项目-新建工程 | [6 empty] | 第 1 页 共 1 页
序号 | 材料设备名称 | 单位 | 市场价 | 数量 | 品牌 | 厂家 |  | 规格型号 | 备注
1 | 塑料薄膜 | m2
2 | 聚苯乙烯泡沫板 | m3
3 | 砂子中粗砂 | m3
4 | 滑石粉 | kg
5 | 石油沥青 | kg
6 | SBS改性沥青防水卷材 | m2 | [5 empty] | 3
7 | SBS改性沥青防水卷材 | m2 | [5 empty] | 3
8 | SBS弹性沥青防水胶 | kg
9 | 建筑油膏 | kg
10 | 改性沥青嵌缝油膏 | kg
11 | 液化石油气 | kg
12 | 水 | m3
13 | 水 | m3
14 | 木模板 | m3
15 | 其他材料费 | 元
16 | 泵送费 | m3
17 | 预拌细石混凝土 | m3 | [5 empty] | C20
18 | 干混地面砂浆 M15 | m3
19 | 干混地面砂浆 M20 | m3