## 表C.1.1 招标工程量清单扉页
工程名称： |  |  | 硬化工程
标段名称： |  |  | 2026年静湖广场东北侧社区公园维修改造项目
招标工程量清单
| 编 制 人 | ： |  | (造价专业人员签字及盖章)
| 审 核 人 | ： |  | (签字及盖章)
| 编 制 单 位 | ： |  | (盖章)
| 法定代表人 或其授权人 | ： |  | (签字或盖章)
| 招 标 人 | ： |  | (盖章)
| 法定代表人 或其授权人 | ： |  | (签字或盖章)
| 编 制 时 间 | ：

## 表E.2.1 分部分项工程项目清单计价表
分部分项工程项目清单计价表
工程名称：硬化工程 |  |  |  | 标段：2026年静湖广场东北侧社区公园维修改造项目 |  |  | 第 1 页 共 2 页
序号 | 项目编码 | 项目名称 | 项目特征描述 |  | 计量 单位 | 工程量 |  | 金额（元）
[8 empty] | 综合单价 | 合价
透水砖硬化
1 | 010103001001 | 平整场地 | 1.名称：素土夯实，压实系数 0.95 |  | m2 | 527
2 | 040202008001 | 砂砾石 | 1.名称：300mm厚天然级配砂石垫层 |  | m2 | 527
3 | 040204002001 | 水泥混凝土人行道 | 1.名称：100mm厚C20混凝土垫层，随打随抹平 |  | m2 | 527
4 | 040204001001 | 人行道块料铺设 | 1.名称：透水砖，席纹铺 2.砂浆强度等级：30厚1:2.5干硬性水泥砂浆结合层 |  | m2 | 527
火烧板硬化
5 | 010103001006 | 平整场地 | 1.名称：素土夯实，压实系数 0.95 |  | m2 | 582
6 | 040202008006 | 砂砾石 | 1.名称：300mm厚天然级配砂石垫层 |  | m2 | 582
7 | 040204002006 | 水泥混凝土人行道 | 1.名称：100mm厚C20混凝土垫层，随打随抹平 |  | m2 | 582
8 | 040204001007 | 人行道块料铺设 | 1.名称：火烧板面层 2.规格：500*500*50 3.砂浆强度等级：30厚1:2.5干硬性水泥砂浆结合层 |  | m2 | 582
路缘石
9 | 040204004001 | 安砌侧(平、缘)石 | 1.花岗岩路缘石 2.规格：1000x100*200mm 3.30mm厚1:2水泥砂浆结合层 4.C20混凝土护角 |  | m | 532
止水带
10 | 010905003001 | 止水带 | 1.名称：橡胶止水带 2.规格：H=20cm |  | m | 369
雕塑及其他
11 | 04B017 | 座椅 | 1.名称:座椅1 2.规格：200cm*30cm*45cm 铁艺塑木 |  | 套 | 20
本页小计
分部分项工程项目清单计价表
工程名称：硬化工程 |  |  |  | 标段：2026年静湖广场东北侧社区公园维修改造项目 |  |  | 第 2 页 共 2 页
序号 | 项目编码 | 项目名称 | 项目特征描述 |  | 计量 单位 | 工程量 |  | 金额（元）
[8 empty] | 综合单价 | 合价
12 | 04B018 | 垃圾桶 | 1.名称:垃圾桶 2.规格：铁艺1.25*.36*1.85m |  | 组 | 15
13 | 01B004 | 仿真绿雕1 | 1.名称：仿真绿雕1 2.规格：高4m 长6.5m 厚2m 预制成品 含基础 |  | 个 | 1
14 | 04B019 | 党建牌1 | 1.名称:党建牌1 2.规格:高3.2m 长3.2m 预制成品 含基础 |  | 个 | 2
15 | 04B020 | 党建牌2 | 1.名称:党建牌2 2.规格:高2.5m 长4.5m 预制成品 含基础 |  | 个 | 1
16 | 04B021 | 党建牌3 | 1.名称:党建牌3 2.规格:高3m 长4m 预制成品 含基础 |  | 个 | 1
羽毛球场
17 | 010103001007 | 平整场地 | 1.名称：素土夯实，压实系数 ＞0.95 |  | m2 | 66.05
18 | 040203007001 | 水泥混凝土 | 1.名称：180mm厚C25素混凝土垫层，随浇找0.4%单面排水坡，≤4m切伸缩缝，密封胶嵌缝 |  | m2 | 66.05
19 | 040203007002 | 水泥混凝土 | 1.名称：50厚高强密实耐磨混凝土地坪面层 |  | m2 | 66.05
20 | 040203007003 | 水泥混凝土 | 1.双丙聚氨酯透明罩面密封 2.进口锂基密封固化剂研磨固化处理 |  | m2 | 66.05
21 | 010501001001 | 基础垫层 | 1.球网支柱基础，C25素混凝土 |  | m3 | 0.38
22 | 010505002001 | 基础模板 | 1.球网支柱基础模板 |  | m2 | 1.92
23 | 040205007001 | 标线 | 1.名称：50mm专用白色划线漆 |  | m2 | 4.66
24 | 04B002 | 羽毛球架子+网 | 1.名称:羽毛球架子+网 |  | 套 | 1
本页小计
合 计

## 表E.3.1 措施项目清单计价表
措施项目清单计价表
工程名称：硬化工程 |  |  | 标段：2026年静湖广场东北侧社区公园维修改造项目 |  | 第 1 页 共 1 页
序号 | 项目编码 | 项目名称 |  | 工作内容 |  | 价格（元） | 备注
1 | 一 | 措施项目一
1.1 | 041201017 | 文明施工费
1.2 | 041201017001 | 文明施工与环境保护费
1.3 | 041201016001 | 临时设施费
1.4 | 041201020001 | 雨季施工增加费
1.5 | 041201024001 | 已完工程及设备保护费
1.6 | 04B001 | 工程定位复测费
1.7 | 041201023001 | 二次搬运费
1.8 | 041201022001 | 特殊地区施工增加费
1.9 | 041201021001 | 夜间施工增加费
1.10 | 041201021002 | 白天在地下室施工增加费
1.11 | 041201020002 | 冬季施工增加费
2 | 二 | 措施项目二
2.1
本页小计 | [6 empty] | -
合 计 | [6 empty] | -
注：措施项目清单费用构成详见本标准表 E.3.2，大型机械进出场及安拆费用组成见本标准表 E.3.4。

## 表E.4.1 其他项目清单计价表
其他项目清单计价表
工程名称：硬化工程 |  | 标段：2026年静湖广场东北侧社区公园维修改造项目 |  |  |  | 第 1 页 共 1 页
序号 | 项目名称 |  | 暂估（暂定）金额（元） | 结算（确定）金额（元） | 调整金额± （元） |  | 备注
1 | 暂列金额 | [5 empty] | 详见本标准表 E.4.2
2 | 暂估价
2.1 | 专业工程暂估价 | [5 empty] | 详见本标准表 E.4.3
2.2 | 材料暂估价
3 | 计日工 | [5 empty] | 详见本标准表 E.4.4
4 | 总承包服务费 | [5 empty] | 详见本标准表 E.4.5
5 | 材料检验试验费
6 | 建筑工程能效测评费
7 | 工程变更及现场签证
8 | 提前竣工（赶工补偿）
9 | 无负荷联合试运转费
10 | 停窝工损失费
11 | 施工期间未完工程保护费
12 | 企业自有工人培训管理费
13 | 建筑工人实名制费 | [5 empty] | 1.建设项目招标工期为1年的暂按57900元计入工程造价； 2.建设项目招标工期为2年的暂按99400元计入工程造价； 3.建设项目招标工期为3年及以上的暂按140900元计入工程造价。
14 | 安全生产计提费 | [5 empty] | 房屋建筑工程计提比例为3%，市政公用工程计提比例为1.5%。
15 | 人工增加费
合 计 | [6 empty] | -

## 表E.5.1 增值税计价表
增值税计价表
工程名称：硬化工程 |  |  | 标段：2026年静湖广场东北侧社区公园维修改造项目 |  | 第 1 页 共 1 页
序号 | 项目名称 | 计算基础说明 |  | 计算基础 |  | 税率(%) | 金额(元)
1 | 增值税 | 分部分项工程费+措施项目工程费+其他项目费-其中：专业工程暂估价 |  |  |  | 9
合 计