## 表E.2.1 分部分项工程项目清单计价表
分部分项工程项目清单计价表
工程名称：塑胶跑道及其他设施改造工程 | [5 empty] | 第 1 页 共 4 页
序号 | 项目编码 | 项目名称 | 项目特征描述 | 计量 单位 | 工程量 |  | 金额（元）
[7 empty] | 综合单价 | 合价
足球场
1 | 050101002001 | 铲除人造草坪 | 1.铲除原有人造草坪、填充物（石英石、橡胶颗粒等）及减震材料，清理基层 2.其他满足设计要求及相关规范规定 | m2 | 3552
2 | 011101006005 | 平面砂浆找平层 | 1.对于裂缝、凹坑、缺损等处用专用修补砂浆进行填补 2.其他满足设计要求及相关规范规定 | m2 | 1776
3 | 050103015001 | 人造草坪 | 1.填充10mm厚食品级橡胶颗粒,粒径1~3mm,填充量5-6kg/平方米 2.填充20mm厚石英砂,粒径0.3~0.8mm,含硅量≥90%,填充量:28-35kg/㎡ 3.50mmHDPE聚乙烯加筋单丝人造草坪面层,磅重≥10000Dtex 4.铺设10mm厚XPE减震垫 5.造草坪专用树脂胶水 6.基层处理 7.其他满足设计要求及相关规范规定 | m2 | 3552
4 | 011403002002 | 抹灰线条油漆 | 1.聚氨酯专用场地标线 2.宽度：120mm 3.其他满足设计要求及相关规范规定 | m | 669
跑道及半圆区域
5 | 041001002003 | 铲除原有塑胶面层 | 1.铲除原有塑胶面层 2.其他满足设计要求及相关规范规定 | m2 | 4825
6 | 041001004001 | 铣刨路面 | 1.铣刨原有混凝土基层 2.厚度：5cm 3.其他满足设计要求及相关规范规定 | m2 | 4825
本页小计
分部分项工程项目清单计价表
工程名称：塑胶跑道及其他设施改造工程 | [5 empty] | 第 2 页 共 4 页
序号 | 项目编码 | 项目名称 | 项目特征描述 | 计量 单位 | 工程量 |  | 金额（元）
[7 empty] | 综合单价 | 合价
7 | 040203006001 | 沥青混凝土 | 1.沥青混凝土种类：细粒式沥青混凝土AC-10 2.厚度：50mm 3.包含沥青混凝土半成品运输 4.其他满足设计要求及相关规范规定 | m2 | 4825
8 | 040203009003 | 混合型自结纹面层 | 1.2mm聚氨酯跑道自结纹面漆喷涂 2.2mm聚氨酯加强层 3.9mm聚氨酯微气囊混合环保颗粒弹性缓冲层,环保颗粒配比不超过20%。 4.封底层(乳液:水泥:石英沙=1:2:2) 5.其他满足设计要求及相关规范规定 | m2 | 4825
9 | 011403002003 | 抹灰线条油漆 | 1.聚氨酯专用场地标线 2.宽度：50mm 5.其他满足设计要求及相关规范规定 | m | 2869.88
遮阳棚及栏杆
10 | 011402003001 | 金属面油漆 | 1.打磨并清理原面层 2.俩遍防锈漆 3.倆遍面漆（氟碳漆） 4.其他满足设计要求及相关规范规定 | m2 | 1670.45
主席台及看台
11 | 011101006006 | 平面砂浆找平层 | 1.对于裂缝、凹坑、缺损等处用专用修补砂浆进行填补 2.其他满足设计要求及相关规范规定 | m2 | 623
12 | 040203009004 | 硅PU | 1.2mm硅PU+面漆(颜色现场确定) 2.防水涂料喷涂 3.找平层(乳液:水泥:石英沙=1:2:2) 4.基层处理 5.其他满足设计要求及相关规范规定 | m2 | 1246
本页小计
分部分项工程项目清单计价表
工程名称：塑胶跑道及其他设施改造工程 | [5 empty] | 第 3 页 共 4 页
序号 | 项目编码 | 项目名称 | 项目特征描述 | 计量 单位 | 工程量 |  | 金额（元）
[7 empty] | 综合单价 | 合价
排水沟清理、维修
13 | 040201022001 | 排水沟清理、维修 | 1.环形排水沟、集水井全面清理检修 2.包含工作内容：人工掀开沟盖板,彻底清掏沟内淤泥、砂石、落叶杂物,疏通排水管口、盲沟接驳处,清水冲洗沟槽 3.其他满足设计要求及相关规范规定 | m | 298.12
14 | 011101006007 | 平面砂浆找平层(平面） | 1.20厚防水砂浆 2.其他满足设计要求及相关规范规定 | m2 | 119.25
15 | 011201001002 | 平面砂浆找平层（立面） | 1.20厚防水砂浆 2.其他满足设计要求及相关规范规定 | m2 | 223.59
16 | 040402017001 | 钢筋砼盖板 | 1.材质:预制混凝盖板 2.规格尺寸:宽度520mm，厚度150mm 3.强度等级:C30 | m | 149.06
破损面包砖拆除维修
17 | 041001002004 | 拆除人行道 | 1.拆除原有破损面包砖及水泥砂浆结合层 2.其他满足设计要求及相关规范规定 | m2 | 580
18 | 040204001001 | 人行道块料铺设 | 1.30mm厚1:3干硬性水泥砂浆 2.100*200*60灰色水泥面包砖 3.其他满足设计要求及相关规范规定 | m2 | 580
原墙砖墙面更换真石漆墙面
19 | 011605002001 | 立面块料拆除 | 1.拆除原墙砖及粘结层并清理干净基层 2.其他满足设计要求及相关规范规定 | m2 | 931
本页小计
分部分项工程项目清单计价表
工程名称：塑胶跑道及其他设施改造工程 | [5 empty] | 第 4 页 共 4 页
序号 | 项目编码 | 项目名称 | 项目特征描述 | 计量 单位 | 工程量 |  | 金额（元）
[7 empty] | 综合单价 | 合价
20 | 011201001003 | 墙面一般抹灰 | 1.9厚1:3水泥砂浆 2.6厚1:2.5水泥砂浆找平 3.5厚干粉类聚合物水泥防水砂浆,中间压入一层耐碱玻璃纤维网布 4.其他满足设计要求及相关规范规定 | m2 | 931
21 | 011404001001 | 墙面真石漆 | 1.涂饰面层真石漆二遍 2.喷涂主层涂料 3.涂饰底层涂料 4.其他满足设计要求及相关规范规定 | m2 | 931
本页小计
合 计

## 表E.2.2-1 分部分项工程项目清单综合单价分析表
分部分项工程项目清单综合单价分析表
工程名称：塑胶跑道及其他设施改造工程
项目编码 |  | 项目名称 |  |  |  | 计量单位
项目特征
序号 | 费用项目 | 单位 | 数量 | 计算基础 （元） | 费率 （%） | 单价 （元） | 合价 （元）
综合单价

## 表E.3.1 措施项目清单计价表
措施项目清单计价表
工程名称：塑胶跑道及其他设施改造工程 |  |  |  | 第 1 页 共 1 页
序号 | 项目编码 | 项目名称 | 工作内容 |  | 价格（元） | 备注
1 | 一 | 措施项目一
1.1 | 041201017 | 文明施工费
1.2 | 041201017001 | 文明施工与环境保护费
1.3 | 041201016001 | 临时设施费
1.4 | 041201020001 | 雨季施工增加费
1.5 | 04B001 | 工程定位复测费
1.6 | 041201023001 | 二次搬运费
2 | 二 | 措施项目二
2.1 | 011601001001 | 脚手架 | 1.包含本项目所需全部脚手架
2.2 | 011601003001 | 其他大型机械进出场及安拆 | 1.包含本项目所需的所有大型机械进出场及安拆
本页小计 | [5 empty] | -
合 计 | [5 empty] | -

## 表E.3.2 措施项目清单构成明细分析表
措施项目清单构成明细分析表
工程名称：塑胶跑道及其他设施改造工程
序号 | 项目编码 | 措施项目名称 | 计算基础 | 费率 （%） | 价格 （元） | 价格构成明细（元） |  |  |  |  | 备注
[6 empty] | 人工费 | 材料费 | 施工机具使用费 | 管理费 | 利润
合 计

## 表E.4.1 其他项目清单计价表-1
其他项目清单计价表
工程名称：塑胶跑道及其他设施改造工程 |  |  |  |  | 第 1 页 共 1 页
序号 | 项目名称 | 暂估（暂定）金额（元） | 结算（确定）金额（元） | 调整金额± （元） |  | 备注
1 | 安全生产计提费 | 32050.43
2 | 人工增加费
合 计 | [5 empty] | -

## 表E.5.1 增值税计价表
增值税计价表
工程名称：塑胶跑道及其他设施改造工程 |  |  |  | 第 1 页 共 1 页
序号 | 项目名称 | 计算基础说明 | 计算基础 |  | 税率(%) | 金额(元)
1 | 增值税 | 分部分项工程费+措施项目工程费+其他项目费-其中：专业工程暂估价 |  |  | 9
合 计