## Sheet1
葵花籽精选项目（设备采购）清单
序列 | 设备名称 | 规格参数 | 材质 | 数量 | 单位 | 备注
1 | 平台进料 | 平台进料：适配立式提升机，长≥3米，宽≥2.5米，高≥2.5米 | 国标材料、碳钢 | 1 | 台 | 库房外
2 | 立式提升机 | 1、提升高度（m）：≥11 2、材质：碳钢表面喷漆处理 3、整机功率（kw）：≥5.5 4、工作方式：皮带带诱导斗提升物料走向 5、产量≥10t/h | 国标材料、碳钢 | 1 | 台
3 | 罐顶卸粮车 | 1. 外形尺寸（m）≥15X1.1X1.1 2、材质：碳钢表面喷漆处理 3、整机功率（kw）：≥5 4、工作方式：皮带输送物料走向 5、产量≥15t/h | 国标材料、碳钢 | 1 | 台
4 | 原料仓 | 彩钢方仓:国标材料外形尺寸:≥4m×4m×7m 以葵花籽为例，每仓容纳20-25吨。 | 国标材料、彩钢 | 4 | 台
5 | 平行输送带（原料仓下） | 1、输送带长宽（m）≥12.5 X 0.6 2、机架材质：表面喷漆处理 3、输送带带面材质：PU（聚氨酯） 4、最大输送量：≥4t/h 5、整机功率（kw）:≥1.5 | 国标材料、碳钢 | 1 | 台
6 | 平行输送带（原料仓下） | 1、输送带长宽（m）≥4 X 0.6 2、机架材质：表面喷漆处理 3、输送带带面材质：PU（聚氨酯） 4、最大输送量：≥4t/h 5、整机功率（kw）:≥1.5 | 国标材料、碳钢 | 1 | 台
7 | 无破损提升机 | 1、提升高度（m）：≥4.5 2、材质：碳钢表面喷漆处理，半封闭 3、整机功率（kw）：≥1.5 4、工作形式：链条带诱导斗提升物料走向 5、产量：≥2.5t/h | 国标材料、碳钢 | 1 | 台
8 | 除杂筛 | 外形尺寸:≥4.4m×1.8m×4.2m 1、合计功率（kw）:≥3 2、成品物料等级筛分，筛片孔径根据客户需求私人订制 3、产量:≥3.5t/h 4、筛片尺寸1.5*3米 | 国标材料、碳钢 | 1 | 台
9 | 无破碎提升机 | 1、提升高度（m）：≥4.5 2、材质：碳钢表面喷漆处理，半封闭 3、整机功率（kw）：Z型≥0.75 4、工作形式：链条带诱导斗提升物料走向 5、产量：≥2.5t/h | 国标材料、碳钢 | 1 | 台
10 | 去石机 | 主机参数： 1、总功率（kw）：≥7.7 2、处理原料中的并肩石、碎玻璃，可以达到初级精选料，产量≥2.5t/h 3、主体材质：碳钢，喷塑工艺 | 国标材料、碳钢 | 1 | 台
11 | 无破碎提升机 | 1、材质：碳钢表面喷漆处理，半封闭 2、整机功率（kw）：≥2.2 3、工作形式：链条带诱导斗提升物料走向 4、产量：≥4t/h | 国标材料、碳钢 | 1 | 台
12 | 比重精选机 | 1、总功率（kw）：≥17.2 2、通过调节振动频率和风量大小去除成品里面瘪壳、小秸秆， 不成熟粒等杂质。 3、产量：≥2.5t/h 4、主体材质：碳钢，铝合金台面，喷塑工艺 5、吹式正压比重机 | 国标材料、碳钢 | 1 | 台
13 | 无破碎提升机（提废料） | 1、提升高度（m）：≥4.5 2、材质：碳钢表面喷漆处理，半封闭 3、整机功率（kw）：≥0.75 4、工作形式：链条带诱导斗提升物料走向 5、产量：≥1t/h | 国标材料、碳钢 | 1 | 台
14 | 废料仓 | 彩钢方仓:国标材料。 外形尺寸:≥1.5m×1.5m×4m | 国标材料、彩钢 | 1 | 台
15 | 无破碎提升机 | 1、提升高度（m）：≥5 2、材质：碳钢表面喷漆处理，半封闭 3、整机功率（kw）：≥2.2 4、工作形式：链条带诱导斗提升物料走向 5、产量：≥4t/h | 国标材料、碳钢 | 1 | 台
16 | 色选机 | 1. 选净率≥99.5% 2.喷阀数量≥720个，磁悬浮喷阀，极限开关≥1200次/秒，超低关断时间≥0.03ms，寿命达≥100亿次。 3.整机功率≥8KW 4. 产量：≥3.5吨 5.过滤器:可过滤0.3um及以上油污 6.机架:双层碳钢 7.镜头:工业无畸变镜头，≥130线对，低畸变≥0.3% 8.彩色传感器:≥4096像元-工业级(4096*3线RGB)，高灵明度:12V（lx.s），像元尺寸≥14*14um，最小物料分辨点:0.03mm 9.图像处理器:运算门电路≥2340Kbits，数据处理速度≥200MHz，数据传输速度≥3.125Gbps 10.相应配套设施 |  | 1 | 台
17 | 平行输送带 | 1、输送带长宽（m）≥3 X 0.3 2、机架材质：表面喷漆处理 3、输送带带面材质：PU（聚氨酯） 4、最大输送量：≥2t/h 5、整机功率（kw）:≥1.5 | 国标材料、机架碳钢 | 1 | 台
18 | 无破碎提升机（提废料） | 1、提升高度（m）：≥4.5 2、材质：碳钢表面喷漆处理，半封闭 3、整机功率（kw）：≥0.75 4、工作形式：链条带诱导斗提升物料走向 5、产量：≥1t/h | 国标材料、碳钢 | 1 | 台
19 | 废料仓 | 彩钢方仓:国标材料。 外形尺寸:≥1.5m×1.5m×4m | 国标材料、彩钢 | 1 | 台
20 | 无破损提升机 | 1、提升高度（m）：≥4.5 2、材质：碳钢表面喷漆处理，半封闭 3、整机功率（kw）：≥1.5 4、工作形式：链条带诱导斗提升物料走向 5、产量：≥2.5t/h | 国标材料、碳钢 | 1 | 台
21 | 分级筛 | 1、合计功率（kw）:≥3 2、成品物料等级筛分，筛片孔径根据客户需求私人订制 3、产量:≥3.5t/h | 国标材料、碳钢 | 1 | 台
22 | 无破碎提升机 | 1、提升高度（m）：≥7 2、材质：碳钢表面喷漆处理，半封闭 3、整机功率（kw）：≥1.5 4、工作形式：链条带诱导斗提升物料走向 5、产量：≥2.5t/h | 国标材料、碳钢 | 1 | 台
23 | 无破碎提升机 | 1、提升高度（m）：≥7 2、材质：碳钢表面喷漆处理，半封闭 3、整机功率（kw）：≥0.75 4、工作形式：链条带诱导斗提升物料走向 5、产量：≥1.5t/h | 国标材料、碳钢 | 1 | 台
24 | 无破碎提升机 | 1、提升高度（m）：≥4.5 2、材质：碳钢表面喷漆处理，半封闭 3、整机功率（kw）：≥0.75 4、工作形式：链条带诱导斗提升物料走向 5、产量：≥1t/h | 国标材料、碳钢 | 1 | 台
25 | 平行输送带 | 1、输送带长宽（m）≥4 X 0.6 2、机架材质：表面喷漆处理 3、输送带带面材质：PU（聚氨酯） 4、最大输送量：≥2t/h 5、整机功率（kw）:≥1.5 | 国标材料、碳钢 | 1 | 台
26 | 平行输送带 | 1、输送带长宽（m）≥7 X 0.6 2、机架材质：表面喷漆处理 3、输送带带面材质：PU（聚氨酯） 4、最大输送量：≥2t/h 5、整机功率（kw）:≥1.5 | 国标材料、碳钢 | 1 | 台
27 | 成品仓 | 彩钢方仓:国标材料。 外形尺寸:≥4m×4m×7m | 国标材料、彩钢 | 2 | 台
28 | 小料仓 | 彩钢方仓:国标材料。 外形尺寸:≥1.5m×1.5m×4m | 国标材料、彩钢 | 1 | 台
29 | 空压机 | 永磁变频空压机机器功率≥37KW， 冷干机一个：50P，过滤器（4个）：060， 储气罐一个：1.0/0.8 |  | 1 | 台
30 | 无破碎提升机 | 1、提升高度（m）：≥6 2、材质：碳钢表面喷漆处理，半封闭 3、整机功率（kw）：≥1.5 4、工作形式：链条带诱导斗提升物料走向 5、产量：≥3.5t/h | 国标材料、碳钢 | 1 | 台
31 | 双头打包秤 | 称重范围 :（15-60）kg；可设吨袋模式 600kg-1000kg. 包装速度（根据物料规格不同） 6-12 包/每分钟 喂料方式 自流加振动；四级可控；防卡料防破碎给料。 传感器分度值 共 ≥6支高精度波纹传感器；（连续可调分辨率≥10g） 称重误差 ±0.1% 封口 工业缝包机，自动缝包，自动断线。 记包数 仪表自动记包数；可预设包数；到量自停。 电源 :AC220W-500W 气源: 0.4-0.6MPa 耗气:≥2.5m³/h | 国标材料、碳钢 | 1 | 台
32 | 双头打包秤料箱 | 1、根据客户需求私人订制类型 2、容积:≥2m³ | 国标材料、碳钢 | 1 | 台
33 | 配电柜及电料 | 1、 色选线控制柜1个：总功率≥110kw 2、 空压机电缆线≥25mm²铜芯 3+1+1， 3、 原料仓控制柜入柜线≥10mm²铜芯 3+1+1 4、 控制柜出柜线≥2.5mm²铜芯 3+1 5、 控制柜出柜线≥1.5mm²铜芯 3+1 6、 控制柜出柜线≥4mm²铜芯 3+1+1 7、控制柜出柜线≥6mm²铜芯 2+1 8、线路铺设：桥架线槽≥200*100*1：材质：国标镀锌碳钢 9、电缆线套管：国标PP阻燃波纹管∅25mm 10、包括色选机稳压器等电器设备 注：国标材料，主电缆需铺设到指定位置。 |  | 1 | 套
34 | 排风系统及螺旋除尘管道 | 排风系统包含整条生产线的除尘和排风系统，材质：碳钢表面喷漆处理； 螺旋除尘管道产品材质：镀锌，厚度：≥0.6mm。 | 国标材料、碳钢、镀锌 | 1 | 项
35 | 清选机 | 1、功能：适用于瓜子、坚果类物料筛选 2、材质工艺：碳钢材质，烤漆工艺 3、产量：≥3t/h 4、功率：≥7.5kw 5、三风箱及以上 6、电压380v/50hz 7、选净率≥96% |  | 1 | 台
36 | 装车输送带 | 1、输送带长（m）≥12 2、机架材质：碳钢表面喷漆处理 3、输送带带面材质：黑胶带面 4、整机功率（kw）:≥4.5 | 国标材料、碳钢 | 1 | 台
注：此报价含税价格，含运费，含合理化涉及、安装售后服务，整机质保一年，终身售后。