## 表-08 分部分项工程和单价措施项目清单与计价表
分部分项工程和单价措施项目清单与计价表
工程名称：薛家湾镇嵌入式服务中心附属设施项目--建筑与装饰工程 |  |  |  | 标段：薛家湾镇嵌入式服务中心附属设施项目 |  |  |  | 第 1 页 共 15 页
序号 | 项目编码 | 项目名称 | 项目特征描述 |  | 计量单位 | 工程量 | 金额（元）
[7 empty] | 综合单价 |  | 合价 | 其中
暂估价
砌筑工程
附属用房
1 | 010401001001 | 砖基础 | 1.墙体厚度:砖基础 2.砖品种、规格、强度等级:MU10蒸压混凝土砖 3.砂浆强度等级：M10水泥砂浆 |  | m3 | 43.68
2 | 010903003001 | 墙面砂浆防水（防潮） | 1、部位：基础外墙外侧 2、20mm厚1:2.5水泥砂浆防潮层,内掺5%防水粉 3、基层处理、现拌砂浆、运输、摊铺、养护等 |  | m2 | 120.2
3 | 010903003002 | 墙面砂浆防水（防潮） | 1、部位：-0.05m处 2、20mm厚1:2.5水泥砂浆防潮层,内掺5%防水粉 3、基层处理、现拌砂浆、运输、摊铺、养护等 |  | m2 | 48.35
4 | 010401003001 | 实心砖墙 | 1.墙体厚度:370mm墙，双面混水 2.砖品种、规格、强度等级:MU10蒸压混凝土砖 3.砂浆强度等级：M10混合砂浆 |  | m3 | 80.75
5 | 010401003002 | 实心砖墙 | 1.墙体厚度:240mm墙，双面混水 2.砖品种、规格、强度等级:MU10蒸压混凝土砖 3.砂浆强度等级：M10混合砂浆 |  | m3 | 37.27
6 | 010401003003 | 实心砖墙 | 1.墙体厚度:120mm墙，双面混水 2.砖品种、规格、强度等级:MU10蒸压混凝土砖 3.砂浆强度等级：M10混合砂浆 |  | m3 | 7.39
分部小计
围墙
7 | 010401003004 | 实心砖墙 | 1.墙体厚度:240mm墙，双面混水 2.砖品种、规格、强度等级:MU10砖 3.砂浆强度等级：M7.5水泥砂浆 |  | m3 | 18.25
8 | 01040100900 | 实心砖 | 1.砌块品种、规格、强度 |  | m3 | 0.94
本页小计
注：为计取规费等的使用，可在表中增设其中：“定额人工费”
表—08
分部分项工程和单价措施项目清单与计价表
工程名称：薛家湾镇嵌入式服务中心附属设施项目--建筑与装饰工程 |  |  |  | 标段：薛家湾镇嵌入式服务中心附属设施项目 |  |  |  | 第 2 页 共 15 页
序号 | 项目编码 | 项目名称 | 项目特征描述 |  | 计量单位 | 工程量 | 金额（元）
[7 empty] | 综合单价 |  | 合价 | 其中
暂估价
| 1 | 柱 | 等级：蒸压混凝土砖 2.砖柱规格：500*600
分部小计
混凝土工程
附属用房
9 | 010501002001 | 条形基础 | 1.混凝土种类:商品混凝土 2.混凝土强度等级:C25 3.已包含运输、泵送，运距投标单位自行考虑 |  | m3 | 24.09
10 | 010501002002 | 带形基础 | 120砖砌隔墙下 1.混凝土种类:预拌 2.混凝土强度等级:C20 3.已包含运输、泵送，运距投标单位自行考虑 |  | m3 | 2.66
11 | 010503001001 | 基础梁 | 1.混凝土种类:商品混凝土 2.混凝土强度等级:C30 3.已包含运输、泵送，运距投标单位自行考虑 |  | m3 | 11.3
12 | 010502002001 | 构造柱 | 1.混凝土种类:商品混凝土 2.混凝土强度等级:C30 3.已包含运输、泵送，运距投标单位自行考虑 |  | m3 | 7.79
13 | 010503005001 | 过梁 | 1.混凝土种类:商品混凝土 2.混凝土强度等级:C30 3.已包含运输、泵送，运距投标单位自行考虑 |  | m3 | 5.21
14 | 010503002001 | 矩形梁 | 1.混凝土种类:商品混凝土 2.混凝土强度等级:C30 3.已包含运输、泵送，运距投标单位自行考虑 |  | m3 | 2.09
15 | 010503004001 | 圈梁 | 1.混凝土种类:商品混凝土 2.混凝土强度等级:C30 3.已包含运输、泵送，运距投标单位自行考虑 |  | m3 | 11.27
16 | 010505003001 | 平板 | 1.混凝土种类:商品混凝土 2.混凝土强度等级:C30 |  | m3 | 36.99
本页小计
注：为计取规费等的使用，可在表中增设其中：“定额人工费”
表—08
分部分项工程和单价措施项目清单与计价表
工程名称：薛家湾镇嵌入式服务中心附属设施项目--建筑与装饰工程 |  |  |  | 标段：薛家湾镇嵌入式服务中心附属设施项目 |  |  |  | 第 3 页 共 15 页
序号 | 项目编码 | 项目名称 | 项目特征描述 |  | 计量单位 | 工程量 | 金额（元）
[7 empty] | 综合单价 |  | 合价 | 其中
暂估价
3.已包含运输、泵送，运距投标单位自行考虑
17 | 010505008001 | 悬挑板 | 1.混凝土种类:商品混凝土 2.混凝土强度等级:C30 3.已包含运输、泵送，运距投标单位自行考虑 |  | m3 | 10.4
18 | 010505006001 | 女儿墙 | 1.混凝土种类:商品混凝土 2.混凝土强度等级:C30 3.已包含运输、泵送，运距投标单位自行考虑 |  | m3 | 9.62
分部小计
电动大门机房
19 | 010501001001 | 垫层 | 1.混凝土种类:商品混凝土 2.混凝土强度等级:C15 3.已包含运输、泵送，运距投标单位自行考虑 |  | m3 | 1.6
20 | 010501002003 | 条形基础 | 1.混凝土种类:商品混凝土 2.混凝土强度等级:C30 3.已包含运输、泵送，运距投标单位自行考虑 |  | m3 | 3.5
21 | 010504001001 | 直形墙 | 1.混凝土种类:商品混凝土 2.混凝土强度等级:C30 3.已包含运输、泵送，运距投标单位自行考虑 |  | m3 | 6.84
22 | 010505003002 | 平板 | 1.混凝土种类:商品混凝土 2.混凝土强度等级:C30 3.已包含运输、泵送，运距投标单位自行考虑 |  | m3 | 1.73
分部小计
围墙
23 | 010501001002 | 垫层 | 1.混凝土种类:商品混凝土 2.混凝土强度等级:C20 3.已包含运输、泵送，运距投标单位自行考虑 |  | m3 | 2.94
24 | 010501003001 | 独立基础 | 1.混凝土种类:商品混凝土 |  | m3 | 7.44
本页小计
注：为计取规费等的使用，可在表中增设其中：“定额人工费”
表—08
分部分项工程和单价措施项目清单与计价表
工程名称：薛家湾镇嵌入式服务中心附属设施项目--建筑与装饰工程 |  |  |  | 标段：薛家湾镇嵌入式服务中心附属设施项目 |  |  |  | 第 4 页 共 15 页
序号 | 项目编码 | 项目名称 | 项目特征描述 |  | 计量单位 | 工程量 | 金额（元）
[7 empty] | 综合单价 |  | 合价 | 其中
暂估价
2.混凝土强度等级:C30 3.已包含运输、泵送，运距投标单位自行考虑
25 | 010502001001 | 矩形柱 | 1.混凝土种类:商品混凝土 2.混凝土强度等级:C30 3.已包含运输、泵送，运距投标单位自行考虑 |  | m3 | 1.76
26 | 010503001002 | 基础梁 | 1.混凝土种类:商品混凝土 2.混凝土强度等级:C30 3.已包含运输、泵送，运距投标单位自行考虑 |  | m3 | 5.29
27 | 010502002002 | 构造柱 | 1.混凝土种类:商品混凝土 2.混凝土强度等级:C30 3.已包含运输、泵送，运距投标单位自行考虑 |  | m3 | 2.25
28 | 010507005001 | 压顶 | 1.混凝土种类:商品混凝土 2.混凝土强度等级:C30 3.已包含运输、泵送，运距投标单位自行考虑 |  | m3 | 2.57
分部小计
钢筋工程
附属用房
29 | 010515001001 | 现浇构件钢筋 | 1.钢筋种类、规格:直径：8mm，级别：HRB400 |  | t | 3.761
30 | 010515001002 | 现浇构件钢筋 | 1.钢筋种类、规格:直径：12mm，级别：HRB400 |  | t | 2.119
31 | 010515001003 | 现浇构件钢筋 | 1.钢筋种类、规格:直径：20mm，级别：HRB400 |  | t | 0.279
32 | 010515001004 | 现浇构件钢筋 | 1.钢筋种类、规格:箍筋直径6mm 级别：HPB300 |  | t | 0.238
33 | 010515001005 | 现浇构件钢筋 | 1.钢筋种类、规格:直径：箍筋直径8mm，级别：HRB400 |  | t | 1.105
分部小计
电动大门机房
34 | 010515001006 | 现浇构件钢筋 | 1.钢筋种类、规格:直径：8mm，级别：HRB400 |  | t | 0.252
本页小计
注：为计取规费等的使用，可在表中增设其中：“定额人工费”
表—08
分部分项工程和单价措施项目清单与计价表
工程名称：薛家湾镇嵌入式服务中心附属设施项目--建筑与装饰工程 |  |  |  | 标段：薛家湾镇嵌入式服务中心附属设施项目 |  |  |  | 第 5 页 共 15 页
序号 | 项目编码 | 项目名称 | 项目特征描述 |  | 计量单位 | 工程量 | 金额（元）
[7 empty] | 综合单价 |  | 合价 | 其中
暂估价
35 | 010515001007 | 现浇构件钢筋 | 1.钢筋种类、规格:直径：箍筋直径8mm，级别：HRB400 |  | t | 0.518
分部小计
围墙
36 | 010515001008 | 现浇构件钢筋 | 1.钢筋种类、规格:直径：6mm，级别：HPB300 |  | t | 0.092
37 | 010515001009 | 现浇构件钢筋 | 1.钢筋种类、规格:直径：12mm，级别：HRB400 |  | t | 0.138
38 | 010515001010 | 现浇构件钢筋 | 1.钢筋种类、规格:直径：14mm，级别：HRB400 |  | t | 0.144
39 | 010515001011 | 现浇构件钢筋 | 1.钢筋种类、规格:直径：16mm，级别：HRB400 |  | t | 0.282
40 | 010515001012 | 现浇构件钢筋 | 1.钢筋种类、规格:直径：箍筋直径6mm，级别：HPB300 |  | t | 0.059
41 | 010515001013 | 现浇构件钢筋 | 1.钢筋种类、规格:直径：箍筋直径8mm，级别：HRB400 |  | t | 0.24
分部小计
地沟
42 | 010501001003 | 垫层 | 1.混凝土种类:商品混凝土 2.混凝土强度等级:C20 3.已包含运输、泵送，运距投标单位自行考虑 |  | m3 | 22.47
43 | 010401014001 | 砖地沟 | 1.砖品种、规格、强度等级:MU10机制砖 2.沟截面尺寸:800*1200mm 3.砂浆强度等级:水泥砂浆M10 |  | m | 104.04
44 | 010507005002 | 混凝土压顶 | 1.混凝土种类:商品混凝土 2.混凝土强度等级:C20 3.已包含运输、泵送，运距投标单位自行考虑 |  | m3 | 4.99
45 | 010512008001 | 沟盖板 | 1.名称:预制混凝土地沟盖板 2.混凝土强度等级:C30 3.地沟盖板安装时,须座20厚1:2水泥砂浆地沟盖 |  | m3 | 8.09
本页小计
注：为计取规费等的使用，可在表中增设其中：“定额人工费”
表—08
分部分项工程和单价措施项目清单与计价表
工程名称：薛家湾镇嵌入式服务中心附属设施项目--建筑与装饰工程 |  |  |  | 标段：薛家湾镇嵌入式服务中心附属设施项目 |  |  |  | 第 6 页 共 15 页
序号 | 项目编码 | 项目名称 | 项目特征描述 |  | 计量单位 | 工程量 | 金额（元）
[7 empty] | 综合单价 |  | 合价 | 其中
暂估价
板板缝,板端均用1:2砂浆灌封密实
46 | 010515002001 | 预制构件钢筋 | 1.钢筋种类、规格: 圆钢HPB300 ≤φ10 |  | t | 1.005
47 | 010515002002 | 预制构件钢筋 | 1.钢筋种类、规格:圆钢HPB300 φ14 |  | t | 0.127
48 | 010903003003 | 墙面砂浆防水（防潮） | 1.部位：地沟内（外）侧墙 2.防水层:地沟侧墙须抹20厚1:2.5防水砂浆（掺水泥量5%的防水粉） |  | m2 | 208.08
49 | 010904003001 | 楼（地）面砂浆防水(防潮） | 1.部位：地沟底部 2.防水层:地沟侧墙须抹20厚1:2.5防水砂浆（掺水泥量5%的防水粉） |  | m2 | 86.59
50 | 010904003002 | 压顶顶面防水砂浆 | 1.部位：压顶顶面 2.防水层:压顶顶面须抹20厚1:2.5防水砂浆（掺水泥量5%的防水粉） |  | m2 | 50.07
51 | 010904004001 | 不锈钢检修口 | 1.名称：不锈钢检修口 2.规格、材质：800*800不锈钢上人盖板 |  | m | 2.4
分部小计
门窗工程
门工程
52 | 010802003001 | 钢质防火门 | 1.门代号：FM甲1024 2.洞口尺寸：1000*2400 3.材质：钢制乙级防火门含闭门器、顺序器、锁具、拉手、五金配件及连接件 |  | m2 | 2.4
53 | 010802003002 | 钢质防火门 | 1.门代号：FM乙1024 2.洞口尺寸：1000*2400 3.材质：钢制乙级防火门含闭门器、顺序器、锁具、拉手、五金配件及连接件 |  | m2 | 2.4
54 | 010801002001 | 木质门带套 | 1.门代号:M0824 2.洞口尺寸:800*2400 3.门框、扇材质:成品实木复合套装门 4.配套:五金配件，门套 |  | 樘 | 2
55 | 010801002002 | 木质门带套 | 1.门代号:M1024 |  | 樘 | 2
本页小计
注：为计取规费等的使用，可在表中增设其中：“定额人工费”
表—08
分部分项工程和单价措施项目清单与计价表
工程名称：薛家湾镇嵌入式服务中心附属设施项目--建筑与装饰工程 |  |  |  | 标段：薛家湾镇嵌入式服务中心附属设施项目 |  |  |  | 第 7 页 共 15 页
序号 | 项目编码 | 项目名称 | 项目特征描述 |  | 计量单位 | 工程量 | 金额（元）
[7 empty] | 综合单价 |  | 合价 | 其中
暂估价
2.洞口尺寸:1000*2400 3.门框、扇材质:成品实木复合套装门 4.配套:五金配件，门套
56 | 010805005001 | 成品肯德基安全玻璃门 | 1.门代号:M1027 2.洞口尺寸:1000*2700 3.门框、扇材质:成品肯德基安全玻璃门 4.配套:五金配件，门套 |  | m2 | 13.5
57 | 010805005002 | 成品肯德基安全玻璃门 | 1.门代号:M1627 2.洞口尺寸:1600*2700 3.门框、扇材质:成品肯德基安全玻璃门 4.配套:五金配件，门套 |  | m2 | 4.32
分部小计
窗工程
58 | 010807001001 | 金属（塑钢、断桥）窗 | 1.窗代号及洞口尺寸:C1206 2.框、扇材质:70系列断桥铝合金窗，单框双玻，1.8mm厚铝合金型材 3.玻璃品种、厚度:中空磨砂玻璃，玻璃厚度5+9A+5mm |  | m2 | 0.72
59 | 010807001002 | 金属（塑钢、断桥）窗 | 1.窗代号及洞口尺寸:C1218 2.框、扇材质:70系列断桥铝合金窗，单框双玻，1.8mm厚铝合金型材 3.玻璃品种、厚度:中空磨砂玻璃，玻璃厚度5+9A+5mm |  | m2 | 2.16
60 | 010807001003 | 金属（塑钢、断桥）窗 | 1.窗代号及洞口尺寸:C1818 2.框、扇材质:70系列断桥铝合金窗，单框双玻，1.8mm厚铝合金型材 3.玻璃品种、厚度:中空磨砂玻璃，玻璃厚度5+9A+5mm |  | m2 | 9.72
61 | 010807001004 | 金属（塑钢、断桥）窗 | 1.窗代号及洞口尺寸:C2118 2.框、扇材质:70系列断桥铝合金窗，单框双玻，1.8mm厚铝合金型材 |  | m2 | 60.48
本页小计
注：为计取规费等的使用，可在表中增设其中：“定额人工费”
表—08
分部分项工程和单价措施项目清单与计价表
工程名称：薛家湾镇嵌入式服务中心附属设施项目--建筑与装饰工程 |  |  |  | 标段：薛家湾镇嵌入式服务中心附属设施项目 |  |  |  | 第 8 页 共 15 页
序号 | 项目编码 | 项目名称 | 项目特征描述 |  | 计量单位 | 工程量 | 金额（元）
[7 empty] | 综合单价 |  | 合价 | 其中
暂估价
3.玻璃品种、厚度:中空磨砂玻璃，玻璃厚度5+9A+5mm
62 | 010807004001 | 金属纱窗 | 1.框材质:70系列断桥铝合金 2.窗纱材料品种、规格:金刚网带锁可拆卸纱窗 3.包含运输、保管、安装 |  | m2 | 28.44
63 | 010809004001 | 石材窗台板 | 1.粘结层厚度、砂浆配合比:15mm1:2水泥砂浆 2.窗台板材质、规格、颜色:18mm石英石窗台板 3.大理石倒角、抛光≤10mm 4.含石材磨边 |  | m2 | 8.51
分部小计
楼地面工程
厨房及卫生间
64 | 011102003001 | 块料楼地面 | 1.填方材料品种:150mm厚3:7灰土，密实度要求:0.94 2.混凝土种类:60mm厚C15商品混凝土 3.已包含运输、泵送，运距投标单位自行考虑 4.素水泥浆一道 5.找平层厚度、砂浆配合比:20mmC20细石混凝土找平 6.1.防水膜品种:1.5mm厚合成高分子防水涂料 7.找平层厚度、砂浆配合比:30mm1:3干硬性水泥砂浆 8.面层材料品种、规格、颜色:面层材料品种、规格、颜色:300*300mm陶瓷地砖铺实拍平，稀水泥浆擦缝 |  | m2 | 54.36
分部小计
其他房间
65 | 011102003002 | 块料楼地面 | 1.填方材料品种:150mm厚3:7灰土，密实度要求:0.94 |  | m2 | 227.98
本页小计
注：为计取规费等的使用，可在表中增设其中：“定额人工费”
表—08
分部分项工程和单价措施项目清单与计价表
工程名称：薛家湾镇嵌入式服务中心附属设施项目--建筑与装饰工程 |  |  |  | 标段：薛家湾镇嵌入式服务中心附属设施项目 |  |  |  | 第 9 页 共 15 页
序号 | 项目编码 | 项目名称 | 项目特征描述 |  | 计量单位 | 工程量 | 金额（元）
[7 empty] | 综合单价 |  | 合价 | 其中
暂估价
2.混凝土种类:60mm厚C15商品混凝土 3.已包含运输、泵送，运距投标单位自行考虑 4.素水泥浆一道 5.找平层厚度、砂浆配合比:20mmC20细石混凝土找平 6.1.防水膜品种:1.5mm厚合成高分子防水涂料 7.找平层厚度、砂浆配合比:30mm1:3干硬性水泥砂浆 8.面层材料品种、规格、颜色:面层材料品种、规格、颜色:800*800*mm陶瓷地砖铺实拍平，稀水泥浆擦缝
66 | 011105003001 | 块料踢脚线 | 1.素水泥浆一道 2.粘贴层厚度、材料种类:配套专用胶粘剂 3.面层材料品种、规格、颜色:120mm大理石踢脚线 |  | m2 | 20.61
分部小计
墙面工程
内墙面（厨房及卫生间）
67 | 011204003001 | 块料墙面 | 1.面层材料品种、规格、颜色:5mm300*600mm陶瓷锦砖，白水泥砂浆擦缝或填缝剂填缝 2.配套专用胶粘剂 3.1.5mm聚合物水泥防水涂料 4.9mm1:3水泥砂浆 |  | m2 | 144.44
分部小计
内墙面（其他房间）
68 | 011201001001 | 墙面一般抹灰 | 1.9厚1:3水泥砂浆 2.6厚1:2水泥砂浆抹平 |  | m2 | 453.71
69 | 011406001001 | 抹灰面油漆 | 1.基层类型:一般抹灰面 2.腻子种类:石膏油腻子 3.刮腻子遍数:3遍 4.油漆品种、刷漆遍数: |  | m2 | 453.71
本页小计
注：为计取规费等的使用，可在表中增设其中：“定额人工费”
表—08
分部分项工程和单价措施项目清单与计价表
工程名称：薛家湾镇嵌入式服务中心附属设施项目--建筑与装饰工程 |  |  |  | 标段：薛家湾镇嵌入式服务中心附属设施项目 |  |  |  | 第 10 页 共 15 页
序号 | 项目编码 | 项目名称 | 项目特征描述 |  | 计量单位 | 工程量 | 金额（元）
[7 empty] | 综合单价 |  | 合价 | 其中
暂估价
室内墙面乳胶漆3遍（底漆1遍，面漆2遍）
分部小计
外墙面
70 | 011201004001 | 立面砂浆找平层 | 1.9厚1：3水泥砂浆 2.6厚1：2水泥砂浆找平 |  | m2 | 284.29
71 | 011001003001 | 保温隔热墙面 | 1.保温隔热材料品种、规格及厚度:80厚EPS模块保温板（防火性能B1级，密度20KG/m3） 2.增强网及抗裂防水砂浆种类:5厚聚合物抗裂砂浆中间压入一层耐碱玻纤网格布 |  | m2 | 272.84
72 | 011204001001 | 石材墙面 | 1.安装方式:20mm厚1:2水泥砂浆粘贴 2.面层材料品种、规格、颜色:20mm厚300*600mm灰色蘑菇石勒脚砖 |  | m2 | 54.72
73 | 011201001002 | 墙面一般抹灰 | 1.5厚干粉类聚合物水泥防水砂浆，中间压一层耐碱玻璃纤维网布 |  | m2 | 284.29
74 | 011407001001 | 墙面喷刷涂料 | 1.基层类型:抹灰墙面 2.喷刷涂料部位:外墙 3.刮腻子要求:防水腻子1遍 4.涂料品种、喷刷遍数:丙烯酸外墙涂料3遍，底层涂料1遍，面层涂料2遍 |  | m2 | 284.29
75 | 011407001002 | 墙面喷刷涂料 | 1.基层类型:混凝土板 2.喷刷涂料部位:板底及板侧 3.刮腻子要求:防水腻子1遍 4.涂料品种、喷刷遍数:丙烯酸外墙涂料3遍，底层涂料1遍，面层涂料2遍 |  | m2 | 60.96
76 | 011204001002 | 石材墙面 | 1.部位：板侧及女儿墙外侧 2.刷专用界面剂一道 3.9厚1:3水泥砂浆 4.6厚1:2水泥砂浆抹平 5.5厚干粉类聚合物水泥防水砂浆，中间压一层热 |  | m2 | 24.25
本页小计
注：为计取规费等的使用，可在表中增设其中：“定额人工费”
表—08
分部分项工程和单价措施项目清单与计价表
工程名称：薛家湾镇嵌入式服务中心附属设施项目--建筑与装饰工程 |  |  |  | 标段：薛家湾镇嵌入式服务中心附属设施项目 |  |  |  | 第 11 页 共 15 页
序号 | 项目编码 | 项目名称 | 项目特征描述 |  | 计量单位 | 工程量 | 金额（元）
[7 empty] | 综合单价 |  | 合价 | 其中
暂估价
镀锌电焊网 6.面层材料品种、规格、颜色:5mm120*200mm红色外墙面瓷砖，填缝剂填缝
分部小计
天棚工程
77 | 011201001003 | 墙面一般抹灰 | 1.9厚1：3水泥砂浆 2.6厚1：2水泥砂浆找平 |  | m2 | 228.69
78 | 011407002001 | 天棚喷刷涂料 | 1.喷刷涂料部位:室内天棚面 2.涂料品种、喷刷遍数:乳胶漆3遍（底漆1遍，面漆2遍） |  | m2 | 228.69
79 | 011302001001 | 吊顶天棚 | 1.U型轻钢龙骨吊顶 2.规格:600*600*0.6mm 3.铝扣板吊顶，距地2.9m |  | m2 | 54.36
分部小计
屋面工程
80 | 011101006001 | 找坡层 | 1.1:8水泥憎水膨胀珍珠岩找坡（最薄处厚度30mm) |  | m2 | 320.95
81 | 010902003001 | 找平层 | 1.20mm1:2.5水泥砂浆找平层 |  | m2 | 320.95
82 | 011001001001 | 保温隔热屋面 | 1.100mmB1级挤塑聚苯保温板（密度30kg/m3） |  | m2 | 272.83
83 | 011001001002 | 防火隔离带 | 1.屋顶与外墙交界处、屋顶开口部位四周的保温层，设置500mm宽A级岩棉复合板 2.100mm岩棉复合板（密度150kg/m3） |  | m2 | 48.12
84 | 011101006002 | 平面砂浆找平层 | 1.30厚C20细石混凝土找平层（设分隔缝，缝宽10mm，纵横缝间距6m） |  | m2 | 320.95
85 | 010902001001 | 屋面卷材防水 | 1.卷材品种、规格、厚度:3+3mmSBS改性沥青防水卷材（-20℃） 2.防水层数:2层 |  | m2 | 345.51
86 | 010902003002 | 屋面刚性层 | 1.10mm厚石灰砂浆，石灰膏：砂=1:4 |  | m2 | 320.95
87 | 011101003001 | 细石混凝土楼地面 | 1.40厚C20细石混凝土保护层 |  | m2 | 320.95
本页小计
注：为计取规费等的使用，可在表中增设其中：“定额人工费”
表—08
分部分项工程和单价措施项目清单与计价表
工程名称：薛家湾镇嵌入式服务中心附属设施项目--建筑与装饰工程 |  |  |  | 标段：薛家湾镇嵌入式服务中心附属设施项目 |  |  |  | 第 12 页 共 15 页
序号 | 项目编码 | 项目名称 | 项目特征描述 |  | 计量单位 | 工程量 | 金额（元）
[7 empty] | 综合单价 |  | 合价 | 其中
暂估价
88 | 010902004001 | 屋面排水管 | 1.排水管品种、规格:φ110*1.2mm塑料水落管 2.雨水斗、山墙出水口品种、规格:镀锌铁皮落水斗、落水口各8个 |  | m | 12
89 | 010902006001 | 屋面排气管 | 1.排气管品种、规格:UPVC110塑料管 |  | 个 | 4
90 | 010402001001 | 砌块墙 | 1.砌块品种:190*90*53mm厚加气混凝土砌块 2.砂浆强度等级:M5水泥砂浆 |  | m3 | 18.11
91 | 010901001001 | 瓦屋面 | 1 、卧3号筒板瓦 2、水泥石灰麻刀灰找平 |  | m2 | 82.5
分部小计
卫生间墩台及隔断
92 | 011101006003 | 平面砂浆找平层 | 1..找平层厚度、砂浆配合比:20mm1:3水泥砂浆找平层 |  | m2 | 4.61
93 | 010401012001 | 零星砌砖 | 1.零星砌砖名称、部位:蹲台 2.砖品种、规格、强度等级:MU10非粘土烧结砖 3.砂浆强度等级、配合比:M5水泥砂浆 |  | m3 | 0.14
94 | 010501001004 | 垫层 | 1.混凝土种类:轻骨料混凝土垫层 2.混凝土强度等级:CL20 |  | m3 | 0.55
95 | 010904003003 | 楼（地）面砂浆防水(防潮） | 1.砂浆厚度、配合比:20厚1：2.5水泥砂浆面层，加5%防水粉 |  | m2 | 4.61
96 | 010904003004 | 楼（地）面砂浆防水(防潮） | 1.砂浆厚度、配合比:20厚1：2.5水泥砂浆面层，加5%防水粉 |  | m2 | 2.59
97 | 011210004001 | 塑料隔断 | 1.成品塑料隔断 2.距台阶120mm留空 |  | m2 | 10.48
98 | 011210005001 | 成品隔断 | 1.隔断材料品种、规格、颜色:小便成品隔断 |  | m2 | 0.9
分部小计
室外工程
台阶
99 | 010103001012 | 回填方 | 1.300mm厚中粗砂防冻胀 |  | m3 | 17.79
本页小计
注：为计取规费等的使用，可在表中增设其中：“定额人工费”
表—08
分部分项工程和单价措施项目清单与计价表
工程名称：薛家湾镇嵌入式服务中心附属设施项目--建筑与装饰工程 |  |  |  | 标段：薛家湾镇嵌入式服务中心附属设施项目 |  |  |  | 第 13 页 共 15 页
序号 | 项目编码 | 项目名称 | 项目特征描述 |  | 计量单位 | 工程量 | 金额（元）
[7 empty] | 综合单价 |  | 合价 | 其中
暂估价
层
100 | 010103001013 | 回填方 | 1.300mm厚3:7灰土垫层 |  | m3 | 17.79
101 | 010507004001 | 台阶 | 1.60厚C15混凝土台阶 |  | m2 | 59.29
102 | 011107001001 | 石材台阶面 | 1.素水泥浆结合层一道 2.粘结材料种类:30厚1:3干硬性水泥砂浆粘结层 3.面层材料品种、规格、颜色:25厚花岗岩面板 |  | m2 | 59.29
分部小计
散水
103 | 010103001014 | 回填方 | 1.300mm厚中粗砂防冻胀层 |  | m3 | 16.65
104 | 010103001015 | 回填方 | 1.150mm厚3:7灰土垫层 |  | m3 | 8.33
105 | 010507001001 | 散水 | 1.40厚C20细石混凝土，上撒1:1水泥沙子压光 |  | m2 | 55.51
分部小计
旗台
106 | 010501001005 | 垫层 | 1.混凝土种类:商品混凝土 2.混凝土强度等级:C20 3.已包含运输、泵送，运距投标单位自行考虑 |  | m3 | 0.48
107 | 010502001002 | 矩形柱 | 1.混凝土种类:商品混凝土 2.混凝土强度等级:C30 3.已包含运输、泵送，运距投标单位自行考虑 |  | m3 | 0.18
108 | 010401012002 | 零星砌砖 | 1.零星砌砖名称、部位:卫生间墩台、砖砌台阶等 2.砖品种、规格、强度等级:MU10砖 3.砂浆标准:混合砂浆M10 |  | m3 | 3.42
109 | 011107001002 | 石材台阶面 | 1、25厚台湾红大理石 用20粘接砂浆粘贴 |  | m2 | 8.8
110 | 011506002001 | 金属旗杆 | 1.旗杆材料、种类、规格:成品304不锈杆旗杆 2.旗杆高度:10m |  | 根 | 1
分部小计
电动机房
111 | 011204004001 | 干挂石材钢骨架 | 1.骨架种类、规格: |  | t | 0.392
本页小计
注：为计取规费等的使用，可在表中增设其中：“定额人工费”
表—08
分部分项工程和单价措施项目清单与计价表
工程名称：薛家湾镇嵌入式服务中心附属设施项目--建筑与装饰工程 |  |  |  | 标段：薛家湾镇嵌入式服务中心附属设施项目 |  |  |  | 第 14 页 共 15 页
序号 | 项目编码 | 项目名称 | 项目特征描述 |  | 计量单位 | 工程量 | 金额（元）
[7 empty] | 综合单价 |  | 合价 | 其中
暂估价
50*50*5轻钢骨架
112 | 011204003002 | 块料墙面 | 1、20mm厚台湾红大理石 |  | m2 | 40.32
113 | 011508005001 | 石刻浸漆字 | 1.石刻浸漆字，楷体 2.规格：600*500mm |  | 个 | 10
114 | 010805004001 | 电动伸缩门 | 1、电动伸缩门1500*10000 |  | 樘 | 1
115 | 040205022001 | 道闸机 | 1、电动人行道闸1.5*1.6 |  | 套 | 1
分部小计
围墙
116 | 011201001004 | 墙面一般抹灰 | 1.16厚1:2.5水泥砂浆 |  | m2 | 236.29
117 | 011406001002 | 抹灰面油漆 | 1.基层类型:一般抹灰面 2.腻子种类:腻子 3.刮腻子遍数:2遍 4.油漆品种、刷漆遍数:调合漆2遍 |  | m2 | 236.29
118 | 011204004002 | 干挂石材钢骨架 | 1.骨架种类、规格:50*50*5轻钢骨架 |  | t | 0.02
119 | 011204001003 | 石材墙面 | 1、20厚干挂台湾红大理石石材 轻钢龙骨固定 |  | m2 | 5.54
分部小计
措施项目
120 | 011702001001 | 条形基础模板 | 1.条形基础模板 2.复合模板，钢支撑 |  | m2 | 59.32
121 | 011702001002 | 基础垫层 | 1.基础垫层 2.复合模板，钢支撑 |  | m2 | 42.81
122 | 011702001003 | 独立基础模板 | 1.基础垫层 2.复合模板，木支撑 |  | m2 | 33.72
123 | 011702005001 | 基础梁模板 | 1.基础梁模板 2.复合模板，钢支撑 |  | m2 | 70.44
124 | 011702025001 | 压顶模板 | 1.压顶模板 2.复合模板，钢支撑 |  | m2 | 21.38
125 | 011702028001 | 地沟压顶 | 1.地沟压顶模板 |  | m2 | 41.62
126 | 011702020001 | 地沟盖板 | 1.地沟盖板模板 |  | m2 | 102.12
127 | 011702003001 | 构造柱模板 | 1.构造柱模板 2.复合模板，钢支撑 |  | m2 | 33.66
128 | 010503005002 | 过梁 | 1.混凝土种类:预拌 2.混凝土强度等级:C25 |  | m3 | 32.72
129 | 011702006001 | 矩形梁模板 | 1.矩形梁模板 2.复合模板，钢支撑 |  | m2 | 20.91
本页小计
注：为计取规费等的使用，可在表中增设其中：“定额人工费”
表—08
分部分项工程和单价措施项目清单与计价表
工程名称：薛家湾镇嵌入式服务中心附属设施项目--建筑与装饰工程 |  |  |  | 标段：薛家湾镇嵌入式服务中心附属设施项目 |  |  |  | 第 15 页 共 15 页
序号 | 项目编码 | 项目名称 | 项目特征描述 |  | 计量单位 | 工程量 | 金额（元）
[7 empty] | 综合单价 |  | 合价 | 其中
暂估价
130 | 011702002001 | 矩形柱 | 1.矩形柱模板 2.复合模板，钢支撑 |  | m2 | 25.24
131 | 011702008001 | 圈梁模板 | 1.圈梁模板 2.复合模板，钢支撑 |  | m2 | 79.28
132 | 011702016001 | 平板模板 | 1.平板模板 2.复合模板，钢支撑 |  | m2 | 296.6
133 | 011702022001 | 天沟、檐沟 | 1.挑檐模板 |  | m2 | 107.95
134 | 011702011001 | 直形墙 | 1、女儿墙模板 |  | m2 | 211.12
135 | 011702011002 | 直形墙 | 1、女儿墙模板超高 |  | m2 | 141.35
136 | 011702027001 | 台阶 | 1.台阶模板 |  | m2 | 59.3
分部小计
本页小计
合 计
注：为计取规费等的使用，可在表中增设其中：“定额人工费”
表—08

## 表-11 总价措施项目清单与计价表
总价措施项目清单与计价表
工程名称：薛家湾镇嵌入式服务中心附属设施项目--建筑与装饰工程 |  |  | 标段：薛家湾镇嵌入式服务中心附属设施项目 |  |  |  |  | 第 1 页 共 1 页
序号 | 项目编码 | 项目名称 |  | 计算基础 | 费率(%) | 金额(元) | 调整费率(%) |  | 调整后金额(元) | 备注
1 | 011707001 | 安全文明施工费
1.1 | 011707001001 | 文明施工与环境保护费 |  | 分部分项人工费+技术措施项目人工费 | 2.2
1.2 | 011707001002 | 临时设施费 |  | 分部分项人工费+技术措施项目人工费 | 1.7
2 | 011707005001 | 雨季施工增加费 |  | 分部分项人工费+技术措施项目人工费 | 0.5
3 | 011707007001 | 已完工程及设备保护费 |  | 分部分项人工费+技术措施项目人工费 | 0.8
4 | 01B001 | 工程定位复测费 |  | 分部分项人工费+技术措施项目人工费 | 0.3
5 | 011707004001 | 二次搬运费 |  | 分部分项人工费+技术措施项目人工费 | 0.1
合 计
注：1.“计算基础”中安全文明施工费可为“定额基价”、“定额人工费”或“定额人工费+定额机械费”，其他项目可为“定额人工费”或“定额人工费+定额机械费”。 2.按施工方案计算的措施费，若无“计算基础”和“费率”的数值，也可只填“金额”数值，但应在备注栏说明施工方案出处或计算方法。
表-11

## 表-12 其他项目清单与计价汇总表
其他项目清单与计价汇总表
工程名称：薛家湾镇嵌入式服务中心附属设施项目--建筑与装饰工程 |  | 标段：薛家湾镇嵌入式服务中心附属设施项目 |  |  | 第 1 页 共 1 页
序号 | 项目名称 |  | 金额(元) | 结算金额(元) |  | 备注
1 | 暂列金额 |  |  |  |  | 明细详见表-12-1
2 | 暂估价
2.1 | 专业工程暂估价 |  |  |  |  | 明细详见表-12-3
2.2 | 材料暂估价 |  | 一 |  |  | 明细详见表-12-2
3 | 计日工 |  |  |  |  | 明细详见表-12-4
4 | 总承包服务费 |  |  |  |  | 明细详见表-12-5
5 | 材料检验试验费
6 | 建筑工程能效测评费
7 | 工程变更及现场签证
8 | 提前竣工（赶工补偿）
9 | 无负荷联合试运转费
10 | 停窝工损失费
11 | 施工期间未完工程保护费
12 | 企业自有工人培训管理费
13 | 建筑工人实名制费
14 | 安全生产计提费
合计 | [5 empty] | —
注：材料（工程设备）暂估单价进入清单项目综合单价，此处不汇总。
表-12

## 表-13 规费、税金项目清单与计价表
规费、税金项目计价表
工程名称：薛家湾镇嵌入式服务中心附属设施项目--建筑与装饰工程 |  | 标段：薛家湾镇嵌入式服务中心附属设施项目 |  |  | 第 1 页 共 1 页
序号 | 项目名称 |  | 计算基础 | 计算基数 |  | 计算费率(%) | 金额（元）
1 | 规费 |  | 社会保险费+住房公积金+水利建设基金+环境保护税
1.1 | 社会保险费 |  | 养老失业保险+基本医疗保险+工伤保险+生育保险
(1) | 养老失业保险 |  | 分部分项人工费+组织措施项目人工费+技术措施项目人工费+分部分项人工费调整+技术措施项目人工费调整 |  |  | 10.5
(2) | 基本医疗保险 |  | 分部分项人工费+组织措施项目人工费+技术措施项目人工费+分部分项人工费调整+技术措施项目人工费调整 |  |  | 3.7
(3) | 工伤保险 |  | 分部分项人工费+组织措施项目人工费+技术措施项目人工费+分部分项人工费调整+技术措施项目人工费调整 |  |  | 0.4
(4) | 生育保险 |  | 分部分项人工费+组织措施项目人工费+技术措施项目人工费+分部分项人工费调整+技术措施项目人工费调整 |  |  | 0.3
1.2 | 住房公积金 |  | 分部分项人工费+组织措施项目人工费+技术措施项目人工费+分部分项人工费调整+技术措施项目人工费调整 |  |  | 3.7
1.3 | 水利建设基金 |  | 分部分项人工费+组织措施项目人工费+技术措施项目人工费+分部分项人工费调整+技术措施项目人工费调整 |  |  | 0.4
1.4 | 环境保护税
2 | 税金 |  | 税前工程造价 |  |  | 9
合 计
表-13

## 表-23 主要材料和工程设备选用表
主要材料和工程设备选用表
工程名称：薛家湾镇嵌入式服务中心附属设施项目--建筑与装饰工程 | [6 empty] | 第 1 页 共 1 页
序号 | 材料设备名称 | 单位 | 市场价 | 数量 | 品牌 | 厂家 |  | 规格型号 | 备注
1 | 钢筋HRB400以内 | kg | [5 empty] | φ8
2 | 钢筋HRB400以内 | kg | [5 empty] | φ12
3 | EPS模块80mm | m2 | [5 empty] | (容重20kg/m3)
4 | 水泥 | t | [5 empty] | 32.5
5 | 砂子中粗砂 | m3 | [5 empty] | 中粗砂
6 | 烧结煤矸石普通砖 | 千块 | [5 empty] | 240×115×53
7 | 板枋材 | m3
8 | 陶瓷锦砖 | m2 | [5 empty] | 400*800mm
9 | 陶瓷地砖 | m2 | [5 empty] | 800×800
10 | 花岗岩 | m2 | [5 empty] | 25mm
11 | 不锈钢伸缩门(含轨道) | m |  |  | 德玛 | 呼和浩特市德玛门业有限责任公司
12 | 铝合金隔热断桥平开窗(含中空玻璃) | m2 | [5 empty] | 70系列
13 | SBS改性沥青防水卷材 | m2 | [5 empty] | 3mm，-20℃
14 | 复合模板 | m2
15 | 预拌混凝土 | m3 | [5 empty] | C15
16 | 预拌混凝土 | m3 | [5 empty] | C20
17 | 预拌混凝土 | m3 | [5 empty] | C25
18 | 预拌混凝土 | m3 | [5 empty] | C30
19 | 预拌细石混凝土 | m3 | [5 empty] | C20
20 | 砌筑用混合砂浆 M10 | m3
注：本表中所列材料设备应仅限于承包人自行采购范围内的材料设备。本表格可以按照同样的格式扩展。