## 表-08 分部分项工程和单价措施项目清单与计价表
分部分项工程和单价措施项目清单与计价表
工程名称：薛家湾镇嵌入式服务中心附属设施项目--电气工程 |  |  |  | 标段：薛家湾镇嵌入式服务中心附属设施项目 |  |  |  | 第 1 页 共 10 页
序号 | 项目编码 | 项目名称 | 项目特征描述 |  | 计量单位 | 工程量 | 金额（元）
[7 empty] | 综合单价 |  | 合价 | 其中
暂估价
强电
室外
1 | 030408001001 | 电力电缆 | 1.名称:电力电缆 2.型号:YJV22-4*120+1*70 3.敷设方式、部位:室外直埋 |  | m | 60
2 | 030408001002 | 电力电缆 | 1.名称:电力电缆 2.型号:YJV22-4*50+1*25 3.敷设方式、部位:室外直埋 |  | m | 60
3 | 030408001003 | 电力电缆 | 1.名称:电力电缆（含预留） 2.型号:YJV-4*50+1*25mm2 3.规格:50mm2以下 4.材质:铜芯 5.敷设方式、部位:穿套管，埋地敷设 |  | m | 135.17
4 | 030408001004 | 电力电缆 | 1.名称:电力电缆（含预留） 2.型号:YJV-4*35+1*25mm2 3.规格:35mm2以下 4.材质:铜芯 5.敷设方式、部位:穿套管，埋地敷设 |  | m | 78.07
5 | 030408001005 | 电力电缆 | 1.名称:电力电缆 2.型号:YJV-5*16mm2 3.规格:16mm2以下 4.材质:铜芯 5.敷设方式、部位:穿套管，埋地敷设 |  | m | 10
6 | 030408001006 | 电力电缆 | 1.名称:电力电缆（含预留） 2.型号:YJV-5*6mm2 3.规格:10mm2以下 4.材质:铜芯 5.敷设方式、部位:穿套管，埋地敷设 |  | m | 159.22
7 | 030408001007 | 电力电缆 | 1.名称:电力电缆 2.型号:YJV-5*4mm2 3.规格:10mm2以下 4.材质:铜芯 5.敷设方式、部位:穿套 |  | m | 38.1
本页小计
注：为计取规费等的使用，可在表中增设其中：“定额人工费”
表—08
分部分项工程和单价措施项目清单与计价表
工程名称：薛家湾镇嵌入式服务中心附属设施项目--电气工程 |  |  |  | 标段：薛家湾镇嵌入式服务中心附属设施项目 |  |  |  | 第 2 页 共 10 页
序号 | 项目编码 | 项目名称 | 项目特征描述 |  | 计量单位 | 工程量 | 金额（元）
[7 empty] | 综合单价 |  | 合价 | 其中
暂估价
管，埋地敷设
8 | 030408001008 | 电力电缆 | 1.名称:电力电缆 2.型号:YJV-5*2.5mm2 3.规格:10mm2以下 4.材质:铜芯 5.敷设方式、部位:穿套管，埋地敷设 |  | m | 156.14
9 | 030408003001 | 预埋电缆管 SC70 | 1.名称:预埋电缆管 2.材质:镀锌钢管 3.规格:SC70 4.敷设方式:预埋设备基础 |  | m | 175.7
10 | 030408003002 | 预埋电缆管 SC50 | 1.名称:预埋电缆管 2.材质:镀锌钢管 3.规格:SC50 4.敷设方式:预埋设备基础 |  | m | 6
11 | 030408003003 | 预埋电缆管 SC40 | 1.名称:预埋电缆管 2.材质:镀锌钢管 3.规格:SC40 4.敷设方式:预埋设备基础 |  | m | 36.76
12 | 030408003004 | 预埋电缆管 SC32 | 1.名称:预埋电缆管 2.材质:镀锌钢管 3.规格:SC32 4.敷设方式:预埋设备基础 |  | m | 120
13 | 030408003005 | 电缆保护管 | 1.名称:电缆保护管 2.材质:镀锌 3.规格:SC150 4.敷设方式:直埋 |  | m | 7
14 | 030413005001 | 人(手）孔砌筑 | 1.名称：手孔井 2.规格及材料：100×150mm砖砌 |  | 个 | 6
分部小计
室内
15 | 040801010001 | 落地式配电柜 | 1.名称:配电柜 2.型号:AL1、AL3 3.规格:800*1800*800mm 4.基础形式、材质、规格:落地安装，距地0.3m |  | 台 | 2
16 | 030404017001 | 照明配电箱 | 1.名称:配电箱 2.型号:AL2、AL4 3.规格:400*500*200 |  | 台 | 2
本页小计
注：为计取规费等的使用，可在表中增设其中：“定额人工费”
表—08
分部分项工程和单价措施项目清单与计价表
工程名称：薛家湾镇嵌入式服务中心附属设施项目--电气工程 |  |  |  | 标段：薛家湾镇嵌入式服务中心附属设施项目 |  |  |  | 第 3 页 共 10 页
序号 | 项目编码 | 项目名称 | 项目特征描述 |  | 计量单位 | 工程量 | 金额（元）
[7 empty] | 综合单价 |  | 合价 | 其中
暂估价
4.安装方式:挂墙，箱底距地1.8m
17 | 030404017002 | 照明配电箱 | 1.名称:配电箱 2.型号:AL5、AL6 3.规格:600*600*180 4.安装方式:挂墙，箱底距地1.5m |  | 台 | 2
18 | 030404017003 | 应急照明箱 | 1.名称:应急照明配电箱 2.型号:ALE 3.规格:600*600*200 4.安装方式:挂墙，箱底距地1.5m |  | 台 | 1
19 | 030408001009 | 电力电缆 | 1.名称:电力电缆 2.型号:YJV22-4*120+1*70 |  | m | 17.5
20 | 030408001010 | 电力电缆 | 1.名称:电力电缆 2.型号:YJV22-4*50+1*25 |  | m | 18.23
21 | 030408001011 | 电力电缆 | 1.名称:电力电缆 2.型号:YJV-4*50+1*25 |  | m | 21.2
22 | 030408001012 | 电力电缆 | 1.名称:电力电缆 2.型号:YJV-4*35+1*25 |  | m | 11.6
23 | 030408001013 | 电力电缆 | 1.名称:电力电缆 2.型号:YJV-5*16 |  | m | 9.8
24 | 030408001014 | 电力电缆 | 1.名称:电力电缆 2.型号:YJV-5*6 |  | m | 36.37
25 | 030408001015 | 电力电缆 | 1.名称:电力电缆 2.型号:YJV-5*4 |  | m | 9.85
26 | 030408001016 | 电力电缆 | 1.名称:电力电缆 2.型号:YJV-5*2.5 |  | m | 22.56
27 | 030408006001 | 电力电缆头 | 1.名称:电力电缆头 2.型号:YJV-4*50+1*25 |  | 个 | 2
28 | 030408006002 | 电力电缆头 | 1.名称:电力电缆头 2.型号:YJV-5*16 |  | 个 | 2
29 | 030408006003 | 电力电缆头 | 1.名称:电力电缆头 2.型号:YJV-5*6 |  | 个 | 4
30 | 030408006004 | 电力电缆头 | 1.名称:电力电缆头 2.型号:YJV-5*4 |  | 个 | 2
31 | 030408006005 | 电力电缆头 | 1.名称:电力电缆头 2.型号:YJV-5*2.5 |  | 个 | 2
32 | 030411004001 | 配线 | 1.名称:配线 2.型号:BV6 |  | m | 34.58
33 | 030411004002 | 配线 | 1.名称:配线 2.型号:BV4 |  | m | 845.9
本页小计
注：为计取规费等的使用，可在表中增设其中：“定额人工费”
表—08
分部分项工程和单价措施项目清单与计价表
工程名称：薛家湾镇嵌入式服务中心附属设施项目--电气工程 |  |  |  | 标段：薛家湾镇嵌入式服务中心附属设施项目 |  |  |  | 第 4 页 共 10 页
序号 | 项目编码 | 项目名称 | 项目特征描述 |  | 计量单位 | 工程量 | 金额（元）
[7 empty] | 综合单价 |  | 合价 | 其中
暂估价
34 | 030411004003 | 配线 | 1.名称:配线 2.型号:BV2.5 |  | m | 551.59
35 | 030411004004 | 配线 | 1.名称:配线 2.型号:NHBV4 |  | m | 25.69
36 | 030411004005 | 配线 | 1.名称:配线 2.型号:NHBV2.5 |  | m | 565.06
37 | 030411001001 | 配管 | 1.名称:配管 2.材质、规格:JDG20 |  | m | 190.72
38 | 030411001002 | 配管 | 1.名称:刚性阻燃塑料管 2.材质:PVC 3.规格:De20mm 4.配置形式:暗配 |  | m | 424.09
39 | 030411001003 | 配管 | 1.名称:配管 2.材质:焊接钢管 3.规格:DN100 |  | m | 17.48
40 | 030411001004 | 配管 | 1.名称:配管 2.材质:焊接钢管 3.规格:DN70 |  | m | 25.5
41 | 030411001005 | 配管 | 1.名称:配管 2.材质:焊接钢管 3.规格:DN40 |  | m | 5.6
42 | 030411001006 | 配管 | 1.名称:配管 2.材质:焊接钢管 3.规格:DN32 |  | m | 36.8
43 | 030411001007 | 配管 | 1.名称:配管 2.材质:焊接钢管 3.规格:DN25 |  | m | 6.2
44 | 030411004006 | 配线 | 1.名称:管内穿线 2.配线形式:照明线路 3.型号:BV 4.规格:2.5mm2 5.材质:铜芯 6.配线部位:暗敷 |  | m | 436.54
45 | 030411004007 | 配线 | 1.名称:管内穿线 2.配线形式:照明线路 3.型号:BV 4.规格:4mm2 5.材质:铜芯 6.配线部位:暗敷 |  | m | 839.15
46 | 030411001008 | 配管 | 1.名称:塑料管 2.材质:PVC管 3.规格:De20mm 4.配置形式:暗配 |  | m | 274.08
47 | 030412001001 | LED集成灯 | 1.名称:LED集成灯 |  | 套 | 4
本页小计
注：为计取规费等的使用，可在表中增设其中：“定额人工费”
表—08
分部分项工程和单价措施项目清单与计价表
工程名称：薛家湾镇嵌入式服务中心附属设施项目--电气工程 |  |  |  | 标段：薛家湾镇嵌入式服务中心附属设施项目 |  |  |  | 第 5 页 共 10 页
序号 | 项目编码 | 项目名称 | 项目特征描述 |  | 计量单位 | 工程量 | 金额（元）
[7 empty] | 综合单价 |  | 合价 | 其中
暂估价
2.型号:24w 3.规格:300*600mm 4.安装：吸顶安装
48 | 030412001002 | LED吸顶灯 | 1.名称:LED吸顶灯 2.型号:40w 3.规格:300*1200mm 4.安装：吸顶安装 |  | 套 | 24
49 | 030412001003 | LED天棚灯 | 1.名称:LED天棚灯 2.型号:30w 3.安装：吸顶安装 |  | 套 | 7
50 | 030412001004 | LED吸顶灯 | 1.名称:LED吸顶灯 2.型号:36w 3.规格:200*1200mm 4.安装：吸顶安装 |  | 套 | 1
51 | 030412004001 | LED花灯 | 1.名称:LED花灯 2.型号:56w，φ800mm 3.安装：吸顶安装 |  | 套 | 1
52 | 030412001005 | LED集成灯 | 1.名称:LED集成灯 2.型号:40w 3.规格:600*600mm 4.安装：吸顶安装 |  | 套 | 6
53 | 030412002001 | 泛光灯 | 1.名称:泛光灯 2.规格:30W |  | 套 | 1
54 | 030412004002 | LED消防应急灯 | 1.名称:LED消防应急灯 2.型号:9W(A型) 3.安装形式:壁装，距地高度2.5m |  | 套 | 17
55 | 030412004003 | 应急疏散指示标志灯 | 1.名称:应急疏散指示标志灯 2.型号:2W(A型，小型) 3.安装形式:明装，距门高度0.3m |  | 套 | 6
56 | 030412004004 | 安全出口灯 | 1.名称:安全出口灯 |  | 套 | 2
57 | 030404035001 | 带保护接点暗装插座 | 1.名称:带保护接点暗装插座 2.规格:250V 10A 3.安装方式:底距地0.4m |  | 个 | 33
58 | 030404035002 | 带保护接点密闭插座 | 1.名称:带保护接点密闭插座 2.规格:250V 10A 3.安装方式:底距地0.4m |  | 个 | 8
59 | 030404035003 | 带保护接点密闭插座 | 1.名称:带保护接点密闭插座 2.规格:250V 10A |  | 个 | 3
本页小计
注：为计取规费等的使用，可在表中增设其中：“定额人工费”
表—08
分部分项工程和单价措施项目清单与计价表
工程名称：薛家湾镇嵌入式服务中心附属设施项目--电气工程 |  |  |  | 标段：薛家湾镇嵌入式服务中心附属设施项目 |  |  |  | 第 6 页 共 10 页
序号 | 项目编码 | 项目名称 | 项目特征描述 |  | 计量单位 | 工程量 | 金额（元）
[7 empty] | 综合单价 |  | 合价 | 其中
暂估价
3.安装方式:底距地1.2m
60 | 030404035004 | 热水器插座 | 1.名称:热水器插座 2.规格:250V 10A 3.安装方式:底距地2.5m |  | 个 | 1
61 | 030404035005 | 插座 | 1.名称:带保护接点密闭插座 2.规格:250V 10A 3.安装方式:底距地1.3m |  | 个 | 5
62 | 030404035006 | 空调插座 | 1.名称:空调插座 2.规格:250V 10A 3.安装方式:底距地2.5m |  | 个 | 4
63 | 030404035007 | 插座 | 1.名称:空调插座 2.规格:250V 10A 3.安装方式:底距地0.4m |  | 个 | 1
64 | 040801029001 | 三联开关 | 1.名称:三联开关 2.规格: 250V 10A 3.安装方式:底距地1.3m |  | 个 | 5
65 | 040801029002 | 密闭双极开关 | 1.名称:密闭双极开关 2.规格: 250V 10A 3.安装方式:底距地1.3m |  | 个 | 3
66 | 040801029003 | 照明开关 | 1.名称:照明开关 2.规格:250V 10A 3.安装方式:底距地1.3m |  | 个 | 3
67 | 040801029004 | 四联开关 | 1.名称:四联开关 2.规格: 250V 10A 3.安装方式:底距地1.3m |  | 个 | 1
68 | 040801029005 | 双联开关 | 1.名称:双联开关 2.规格: 250V 10A 3.安装方式:底距地1.3m |  | 个 | 1
69 | 030411006001 | 接线盒 | 1.名称:开关(插座)盒 2.材质:塑料 |  | 个 | 137
70 | 030414002001 | 送配电装置系统 | 1.送配电装置系统调试 |  | 系统 | 1
分部小计
弱电
室外
71 | 010501001006 | 垫层 | 1.混凝土种类:商品混凝土 2.混凝土强度等级:C20 3.已包含运输、泵送，运距投标单位自行考虑 |  | m3 | 0.1
72 | 010502001003 | 矩形柱 | 1.混凝土种类:商品混凝土 |  | m3 | 1.09
本页小计
注：为计取规费等的使用，可在表中增设其中：“定额人工费”
表—08
分部分项工程和单价措施项目清单与计价表
工程名称：薛家湾镇嵌入式服务中心附属设施项目--电气工程 |  |  |  | 标段：薛家湾镇嵌入式服务中心附属设施项目 |  |  |  | 第 7 页 共 10 页
序号 | 项目编码 | 项目名称 | 项目特征描述 |  | 计量单位 | 工程量 | 金额（元）
[7 empty] | 综合单价 |  | 合价 | 其中
暂估价
2.混凝土强度等级:C30 3.已包含运输、泵送，运距投标单位自行考虑
73 | 010515001014 | 现浇构件钢筋 | 1.钢筋种类、规格:HPB300 φ16 |  | t | 0.005
74 | 010515001015 | 现浇构件钢筋 | 1.钢筋种类、规格:HPB300 φ12 |  | t | 0.005
75 | 010515001016 | 现浇构件钢筋 | 1.钢筋种类、规格:HPB300 φ8箍筋 |  | t | 0.006
76 | 011101003002 | 细石混凝土楼地面 | 1.混凝土种类:商品混凝土 2.混凝土强度等级:50mm厚C30细石混凝土 3.已包含运输、泵送，运距投标单位自行考虑 |  | m2 | 0.64
77 | 030411001009 | 配管 | 1.名称:塑料管 2.材质:PVC 3.规格:De150mm 4.配置形式:暗配 |  | m | 2.6
78 | 010516001001 | 螺栓 | 1.钢材品种:Q235B 2.螺栓种类、规格:预埋螺栓M24 |  | t | 0.003
79 | 010516002001 | 预埋铁件 | 1.名称：预埋铁件 δ=20钢板 |  | t | 0.033
80 | 040805002001 | 监控杆 | 1.名称:监控杆，挑臂0.5m2个 2.杆材质、高度:白色烤漆钢立柱，D133*6；白色烤漆钢横梁，D76*4；H=4m |  | 套 | 1
81 | 030507008001 | 监控摄像设备 | 1.名称:室外高清数字型防水监控器 2.规格：1080P 3.安装方式:暗装,安装距地3.0m |  | 台 | 3
82 | 030413005002 | 人(手）孔砌筑 | 1.名称：手孔井 2.规格及材料：100×150mm砖砌 |  | 个 | 5
83 | 030502005001 | 双绞线缆 | 1.名称:配线 2.规格:UTP6 3.敷设方式:管内穿线 |  | m | 1713.54
84 | 030411001010 | 保护管 | 1.名称:保护管 2.材质: SC 3.规格:150 |  | m | 38.7
本页小计
注：为计取规费等的使用，可在表中增设其中：“定额人工费”
表—08
分部分项工程和单价措施项目清单与计价表
工程名称：薛家湾镇嵌入式服务中心附属设施项目--电气工程 |  |  |  | 标段：薛家湾镇嵌入式服务中心附属设施项目 |  |  |  | 第 8 页 共 10 页
序号 | 项目编码 | 项目名称 | 项目特征描述 |  | 计量单位 | 工程量 | 金额（元）
[7 empty] | 综合单价 |  | 合价 | 其中
暂估价
4.配置形式：埋地敷设
85 | 030411001011 | 保护管 | 1.名称:保护管 2.材质: HDPE 3.规格:110 4.配置形式：埋地敷设 |  | m | 42.7
分部小计
室内
86 | 030404017006 | 过线箱 | 1.名称:过线箱 2.型号:AL7 3.规格:300*300*180 4.安装方式:挂墙，箱底距地1.5m |  | 台 | 2
87 | 030501009001 | 路由器 | 1.名称:无线路由器 2.规格:≤8口 |  | 台 | 3
88 | 030502003001 | 综合布线配线架 | 1.名称:综合布线配线架 2.规格：600*600*600mm，24口 3.安装方式:落地安装 |  | 个 | 1
89 | 030502001001 | 机柜、机架 | 1.名称:机柜（落地安装） 2.规格:600*600*600 |  | 台 | 1
90 | 030502005002 | 双绞线缆 | 1.名称:配线 2.规格:UTP6 3.敷设方式:管内穿线 |  | m | 337.45
91 | 030411001012 | 配管 | 1.名称:配管 2.材质、规格:JDG20 |  | m | 3.7
92 | 030411001013 | 配管 | 1.名称:塑料管 2.材质:PVC 3.规格:De32mm 4.配置形式:暗配 |  | m | 21.43
93 | 030411001014 | 配管 | 1.名称:塑料管 2.材质:PVC 3.规格:De25mm 4.配置形式:暗配 |  | m | 60.53
94 | 030411001015 | 配管 | 1.名称:塑料管 2.材质:PVC 3.规格:De20mm 4.配置形式:暗配 |  | m | 38.28
95 | 030411006002 | 接线盒 | 1.名称:接线盒 2.材质:塑料 3.规格:86型 4.安装形式:暗装 |  | 个 | 16
96 | 030502004001 | 信息插座 | 1.名称:信息插座 |  | 个 | 7
本页小计
注：为计取规费等的使用，可在表中增设其中：“定额人工费”
表—08
分部分项工程和单价措施项目清单与计价表
工程名称：薛家湾镇嵌入式服务中心附属设施项目--电气工程 |  |  |  | 标段：薛家湾镇嵌入式服务中心附属设施项目 |  |  |  | 第 9 页 共 10 页
序号 | 项目编码 | 项目名称 | 项目特征描述 |  | 计量单位 | 工程量 | 金额（元）
[7 empty] | 综合单价 |  | 合价 | 其中
暂估价
2.安装方式:暗装,底距地0.4m
97 | 030502004002 | 电视、电话插座 | 1.名称:双孔信息插座 2.安装方式:暗装,底距地0.4m |  | 个 | 1
98 | 030507013001 | 录像设备 | 1.录像机 2.安装方式：柜内安装 |  | 台 | 1
99 | 030507008002 | 监控摄像设备 | 1.名称:高清数字型监控器 2.规格：1080P 3.安装方式:暗装,距地3.0m |  | 台 | 5
100 | 030501004001 | 存储设备 | 1.名称:6T存储硬盘 2.安装方式：柜内安装 |  | 台 | 1
101 | 030501009002 | 路由器 | 1.名称:24口POE路由器 2.安装方式吸顶安装 |  | 台 | 1
102 | 030507003001 | 监控显示器 | 1.名称:监控显示器 2.规格：24寸 3.安装方式：暗装，高度距地1.8m |  | 套 | 1
分部小计
防雷接地
103 | 030409008001 | 等电位端子箱、测试板 | 1.名称:总等位端子箱 2.规格:360*200*180 3.安装：暗装，距地高度0.3m |  | 台 | 2
104 | 030409008002 | 等电位端子箱、测试板 | 1.名称:局部等电位端子箱 2.规格:260*200*120 3.安装：暗装，距地高度0.3m |  | 台 | 2
105 | 030409002001 | 接地母线 | 1.名称:接地母线 2.材质:热镀锌扁钢 3.规格:-40*4 4.安装部位:户内 |  | m | 56.7
106 | 030409002002 | 接地母线 | 1.名称:接地母线 2.材质:热镀锌扁钢 3.规格:-40*4 4.安装部位:户外 |  | m | 32.36
107 | 030409001001 | 接地极 | 1.名称:接地极 2.材质:50*50*5角钢，L=2.5m 3.土质:普通土 |  | 根 | 6
本页小计
注：为计取规费等的使用，可在表中增设其中：“定额人工费”
表—08
分部分项工程和单价措施项目清单与计价表
工程名称：薛家湾镇嵌入式服务中心附属设施项目--电气工程 |  |  |  | 标段：薛家湾镇嵌入式服务中心附属设施项目 |  |  |  | 第 10 页 共 10 页
序号 | 项目编码 | 项目名称 | 项目特征描述 |  | 计量单位 | 工程量 | 金额（元）
[7 empty] | 综合单价 |  | 合价 | 其中
暂估价
108 | 030409003001 | 接地系统测试 | 1.名称：接地系统测试 |  | 系统 | 1
分部小计
措施项目
109 | 011702001004 | 基础模板 | 1.垫层模板 2.复合模板，钢支撑 |  | m2 | 5.84
110 | 031301017001 | 脚手架搭拆 | 1.脚手架搭拆 |  | 项 | 1
分部小计
本页小计
合 计
注：为计取规费等的使用，可在表中增设其中：“定额人工费”
表—08

## 表-11 总价措施项目清单与计价表
总价措施项目清单与计价表
工程名称：薛家湾镇嵌入式服务中心附属设施项目--电气工程 |  |  | 标段：薛家湾镇嵌入式服务中心附属设施项目 |  |  |  |  | 第 1 页 共 1 页
序号 | 项目编码 | 项目名称 |  | 计算基础 | 费率(%) | 金额(元) | 调整费率(%) |  | 调整后金额(元) | 备注
1 | 031302001 | 安全文明施工费
1.1 | 031302001001 | 文明施工与环境保护费 |  | 分部分项人工费+技术措施项目人工费 | 0.8
1.2 | 031302001002 | 临时设施费 |  | 分部分项人工费+技术措施项目人工费 | 0.85
2 | 031302005001 | 雨季施工增加费 |  | 分部分项人工费+技术措施项目人工费 | 0.5
3 | 031302006001 | 已完工程及设备保护费 |  | 分部分项人工费+技术措施项目人工费 | 0.8
4 | 03B001 | 工程定位复测费 |  | 分部分项人工费+技术措施项目人工费 | 0
5 | 031302004001 | 二次搬运费 |  | 分部分项人工费+技术措施项目人工费 | 0.1
合 计
注：1.“计算基础”中安全文明施工费可为“定额基价”、“定额人工费”或“定额人工费+定额机械费”，其他项目可为“定额人工费”或“定额人工费+定额机械费”。 2.按施工方案计算的措施费，若无“计算基础”和“费率”的数值，也可只填“金额”数值，但应在备注栏说明施工方案出处或计算方法。
表-11

## 表-12 其他项目清单与计价汇总表
其他项目清单与计价汇总表
工程名称：薛家湾镇嵌入式服务中心附属设施项目--电气工程 |  | 标段：薛家湾镇嵌入式服务中心附属设施项目 |  |  | 第 1 页 共 1 页
序号 | 项目名称 |  | 金额(元) | 结算金额(元) |  | 备注
1 | 暂列金额 |  |  |  |  | 明细详见表-12-1
2 | 暂估价
2.1 | 专业工程暂估价 |  |  |  |  | 明细详见表-12-3
2.2 | 材料暂估价 |  | 一 |  |  | 明细详见表-12-2
3 | 计日工 |  |  |  |  | 明细详见表-12-4
4 | 总承包服务费 |  |  |  |  | 明细详见表-12-5
5 | 材料检验试验费
6 | 建筑工程能效测评费
7 | 工程变更及现场签证
8 | 提前竣工（赶工补偿）
9 | 无负荷联合试运转费
10 | 停窝工损失费
11 | 施工期间未完工程保护费
12 | 企业自有工人培训管理费
13 | 建筑工人实名制费
14 | 安全生产计提费
合计 | [5 empty] | —
注：材料（工程设备）暂估单价进入清单项目综合单价，此处不汇总。
表-12

## 表-13 规费、税金项目清单与计价表
规费、税金项目计价表
工程名称：薛家湾镇嵌入式服务中心附属设施项目--电气工程 |  | 标段：薛家湾镇嵌入式服务中心附属设施项目 |  |  | 第 1 页 共 1 页
序号 | 项目名称 |  | 计算基础 | 计算基数 |  | 计算费率(%) | 金额（元）
1 | 规费 |  | 社会保险费+住房公积金+水利建设基金+环境保护税
1.1 | 社会保险费 |  | 养老失业保险+基本医疗保险+工伤保险+生育保险
(1) | 养老失业保险 |  | 分部分项人工费+组织措施项目人工费+技术措施项目人工费+分部分项人工费调整+技术措施项目人工费调整 |  |  | 10.5
(2) | 基本医疗保险 |  | 分部分项人工费+组织措施项目人工费+技术措施项目人工费+分部分项人工费调整+技术措施项目人工费调整 |  |  | 3.7
(3) | 工伤保险 |  | 分部分项人工费+组织措施项目人工费+技术措施项目人工费+分部分项人工费调整+技术措施项目人工费调整 |  |  | 0.4
(4) | 生育保险 |  | 分部分项人工费+组织措施项目人工费+技术措施项目人工费+分部分项人工费调整+技术措施项目人工费调整 |  |  | 0.3
1.2 | 住房公积金 |  | 分部分项人工费+组织措施项目人工费+技术措施项目人工费+分部分项人工费调整+技术措施项目人工费调整 |  |  | 3.7
1.3 | 水利建设基金 |  | 分部分项人工费+组织措施项目人工费+技术措施项目人工费+分部分项人工费调整+技术措施项目人工费调整 |  |  | 0.4
1.4 | 环境保护税
2 | 税金 |  | 税前工程造价 |  |  | 9
合 计
表-13

## 表-23 主要材料和工程设备选用表
主要材料和工程设备选用表
工程名称：薛家湾镇嵌入式服务中心附属设施项目--电气工程 | [6 empty] | 第 1 页 共 1 页
序号 | 材料设备名称 | 单位 | 市场价 | 数量 | 品牌 | 厂家 |  | 规格型号 | 备注
1 | 镀锌钢管 | m | [5 empty] | DN65
2 | 镀锌钢管 | m | [5 empty] | DN150
3 | 铜芯绝缘电线 | m | [5 empty] | BV4mm2
4 | 铜芯绝缘电线 | m | [5 empty] | BV4mm2
5 | 高清数字型监控器 | 台
6 | LED吸顶灯 | 套 | [5 empty] | 40w，300*1200mm
7 | 双绞线缆 | m | [5 empty] | UTP6
8 | YJV-4*50+1*25 | m
9 | 电力电缆 | m | [5 empty] | YJV-4*35+1*25mm2
10 | 电力电缆 | m | [5 empty] | YJV-4*50+1*25mm2
11 | 电力电缆 | m | [5 empty] | YJV-5*2.5mm2
12 | 电力电缆 | m | [5 empty] | YJV-5*6mm2
13 | YJV22-4*120+1*70 | m
14 | YJV22-4*50+1*25 | m
15 | 机柜(机架)600*600*600 | 个
16 | 应急照明配电箱 | 台 | [5 empty] | 600*800*200
17 | 配电柜 | 台 | [5 empty] | 800*1800*800mm
18 | 配电箱 | 台 | [5 empty] | 400*500*200
19 | 配电箱 | 台 | [5 empty] | 600*600*180mm
20 | 录像机 | 台 |  |  | 海康 | 天津建博科技发展有限公司呼和浩特办事处
注：本表中所列材料设备应仅限于承包人自行采购范围内的材料设备。本表格可以按照同样的格式扩展。