## 表-08 分部分项工程和单价措施项目清单与计价表
分部分项工程和单价措施项目清单与计价表
工程名称：薛家湾镇嵌入式服务中心附属设施项目--给排水工程 |  |  |  | 标段：薛家湾镇嵌入式服务中心附属设施项目 |  |  |  | 第 1 页 共 4 页
序号 | 项目编码 | 项目名称 | 项目特征描述 |  | 计量单位 | 工程量 | 金额（元）
[7 empty] | 综合单价 |  | 合价 | 其中
暂估价
给水工程
总管
1 | 031001006002 | 塑料管 | 1.安装部位:室外 2.介质:冷水 3.材质、规格:PE塑料管 De75 4.连接形式:热熔连接 5.管道压力等级:S5级1.6Mpa 6.压力试验及吹、洗设计要求:水压试验、水冲洗 |  | m | 27
2 | 031001006003 | 塑料管 | 1.安装部位:室外 2.介质:冷水 3.材质、规格:PE塑料管 De63 4.连接形式:热熔连接 5.管道压力等级:S5级1.6Mpa 6.压力试验及吹、洗设计要求:水压试验、水冲洗 |  | m | 34
3 | 031001006004 | 塑料管 | 1.安装部位:室外 2.介质:冷水 3.材质、规格:PE塑料管 De50 4.连接形式:热熔连接 5.管道压力等级:S5级1.6Mpa 6.压力试验及吹、洗设计要求:水压试验、水冲洗 |  | m | 36
4 | 040504002002 | 水表井 | 1.名称:钢筋混凝土矩形立式闸阀井 2.井室净尺寸(长×宽×高)(m) 2.1×2.75×3.00 3.井深3.30m |  | 座 | 1
分部小计
附属房
5 | 031001006005 | 塑料管 | 1.安装部位:室内 2.材质、规格:De50 3.连接形式:热熔连接 |  | m | 12.83
6 | 031001006006 | 塑料管 | 1.安装部位:室内 2.材质、规格:De40 3.连接形式:热熔连接 |  | m | 2.04
7 | 031001006007 | 塑料管 | 1.安装部位:室内 |  | m | 1.43
本页小计
注：为计取规费等的使用，可在表中增设其中：“定额人工费”
表—08
分部分项工程和单价措施项目清单与计价表
工程名称：薛家湾镇嵌入式服务中心附属设施项目--给排水工程 |  |  |  | 标段：薛家湾镇嵌入式服务中心附属设施项目 |  |  |  | 第 2 页 共 4 页
序号 | 项目编码 | 项目名称 | 项目特征描述 |  | 计量单位 | 工程量 | 金额（元）
[7 empty] | 综合单价 |  | 合价 | 其中
暂估价
2.材质、规格:De32 3.连接形式:热熔连接
8 | 031001006008 | 塑料管 | 1.安装部位:室内 2.材质、规格:De25 3.连接形式:热熔连接 |  | m | 11.95
9 | 031001006009 | 塑料管 | 1.安装部位:室内 2.材质、规格:De20 3.连接形式:热熔连接 |  | m | 10
10 | 031002003005 | 套管 | 1.名称、类型:穿楼板套管 2.规格:DN100 |  | 个 | 2
11 | 031003001011 | 螺纹阀门 | 1.类型:球阀 2.规格、压力等级:DN25 3.连接形式:螺纹连接 |  | 个 | 1
12 | 031003001012 | 螺纹阀门 | 1.类型:球阀 2.规格、压力等级:DN40 3.连接形式:螺纹连接 |  | 个 | 1
13 | 031004014001 | 给、排水附(配)件 | 1.De20水龙头 |  | 个 | 4
分部小计
排水工程
总管
14 | 031001005001 | 铸铁管 | 1.名称:铸铁排水管 2.介质:污水、废水 3.材质、规格:DN150 4.连接形式:胶圈 |  | m | 12
15 | 031001006010 | 塑料管 | 1.安装部位:室外 2.介质:污水、废水 3.材质、规格:De315HDPE双壁波纹管，环刚度≥8KN/㎡ 4.连接形式:胶圈承插连接 |  | m | 46
16 | 010507006001 | 检查井 | 1.部位:室外 2.检查井采用φ1000钢筋混凝土检查井 |  | 座 | 5
17 | 010507006002 | 化粪池 | 1.50m³成品玻璃钢化粪池 |  | 座 | 1
18 | 010507006003 | 隔油池 | 1.2m³成品玻璃钢隔油池 |  | 座 | 1
分部小计
附属房
19 | 031001005002 | 铸铁管 | 1.名称:铸铁排水管 |  | m | 12.31
本页小计
注：为计取规费等的使用，可在表中增设其中：“定额人工费”
表—08
分部分项工程和单价措施项目清单与计价表
工程名称：薛家湾镇嵌入式服务中心附属设施项目--给排水工程 |  |  |  | 标段：薛家湾镇嵌入式服务中心附属设施项目 |  |  |  | 第 3 页 共 4 页
序号 | 项目编码 | 项目名称 | 项目特征描述 |  | 计量单位 | 工程量 | 金额（元）
[7 empty] | 综合单价 |  | 合价 | 其中
暂估价
2.介质:污水、废水 3.材质、规格:DN150 4.连接形式:柔性连接
20 | 031001005003 | 铸铁管 | 1.安装部位:出屋面铸铁管 2.材质、规格:DN125 |  | m | 1.6
21 | 031001006011 | 塑料管 | 1.安装部位:室内 2.介质:污水、废水 3.材质、规格:螺旋降噪PVC-U管De110 4.连接形式:热熔连接 |  | m | 23.98
22 | 031001006012 | 塑料管 | 1.安装部位:室内 2.介质:污水、废水 3.材质、规格:螺旋降噪PVC-U管De75 4.连接形式:热熔连接 |  | m | 5
23 | 031001006013 | 塑料管 | 1.安装部位:室内 2.介质:污水、废水 3.材质、规格:螺旋降噪PVC-U管De50 4.连接形式:热熔连接 |  | m | 10
24 | 031004014002 | 给、排水附(配)件 | 1.名称:通气帽 2.材质:钢制 3.型号、规格:DN125 |  | 个 | 2
25 | 031004014003 | 给、排水附(配)件 | 1.材质:不锈钢 2.型号、规格:De50 |  | 个 | 4
分部小计
卫生洁具
26 | 031004006001 | 大便器 | 1.名称:成品脚踏式蹲便器 2.材质:陶瓷 3.规格、类型:蹲式 |  | 组 | 4
27 | 031004007001 | 小便器 | 1.名称:成品陶瓷小便斗 2.类型:壁挂式 3.安装感应冲水器 |  | 组 | 2
28 | 031004003001 | 洗脸盆 | 1.材质:陶瓷 2.规格、类型:900*600mm 3.组装形式:冷热水 |  | 组 | 2
29 | 011505001001 | 洗漱台 | 1.大理石洗漱台 1800*600mm 2.包含开孔及磨边 |  | 个 | 1
30 | 031004004001 | 洗涤盆 | 1.材质:成品不锈钢洗菜盆（双盆含水龙头） |  | 组 | 1
本页小计
注：为计取规费等的使用，可在表中增设其中：“定额人工费”
表—08
分部分项工程和单价措施项目清单与计价表
工程名称：薛家湾镇嵌入式服务中心附属设施项目--给排水工程 |  |  |  | 标段：薛家湾镇嵌入式服务中心附属设施项目 |  |  |  | 第 4 页 共 4 页
序号 | 项目编码 | 项目名称 | 项目特征描述 |  | 计量单位 | 工程量 | 金额（元）
[7 empty] | 综合单价 |  | 合价 | 其中
暂估价
2.规格：600*900*28mm
31 | 011505010001 | 镜面玻璃 | 1.镜面玻璃品种、规格:5mm成品卫浴镜子1800*1050mm |  | m2 | 1.89
32 | 011505006001 | 挂衣钩 | 1.挂衣钩 |  | 套 | 4
33 | 011505008001 | 卫生纸盒 | 1.材料品种、规格、颜色:不锈钢卫生纸盒 |  | 个 | 4
34 | 031004008001 | 其他成品卫生器具 | 1.成品陶瓷拖布池 |  | 组 | 1
分部小计
措施项目
本页小计
合 计
注：为计取规费等的使用，可在表中增设其中：“定额人工费”
表—08

## 表-11 总价措施项目清单与计价表
总价措施项目清单与计价表
工程名称：薛家湾镇嵌入式服务中心附属设施项目--给排水工程 |  |  | 标段：薛家湾镇嵌入式服务中心附属设施项目 |  |  |  |  | 第 1 页 共 1 页
序号 | 项目编码 | 项目名称 |  | 计算基础 | 费率(%) | 金额(元) | 调整费率(%) |  | 调整后金额(元) | 备注
1 | 031302001 | 安全文明施工费
1.1 | 031302001001 | 文明施工与环境保护费 |  | 分部分项人工费+技术措施项目人工费 | 0.8
1.2 | 031302001002 | 临时设施费 |  | 分部分项人工费+技术措施项目人工费 | 0.85
2 | 031302005001 | 雨季施工增加费 |  | 分部分项人工费+技术措施项目人工费 | 0.5
3 | 031302006001 | 已完工程及设备保护费 |  | 分部分项人工费+技术措施项目人工费 | 0.8
4 | 03B001 | 工程定位复测费 |  | 分部分项人工费+技术措施项目人工费 | 0
5 | 031302004001 | 二次搬运费 |  | 分部分项人工费+技术措施项目人工费 | 0.1
合 计
注：1.“计算基础”中安全文明施工费可为“定额基价”、“定额人工费”或“定额人工费+定额机械费”，其他项目可为“定额人工费”或“定额人工费+定额机械费”。 2.按施工方案计算的措施费，若无“计算基础”和“费率”的数值，也可只填“金额”数值，但应在备注栏说明施工方案出处或计算方法。
表-11

## 表-12 其他项目清单与计价汇总表
其他项目清单与计价汇总表
工程名称：薛家湾镇嵌入式服务中心附属设施项目--给排水工程 |  | 标段：薛家湾镇嵌入式服务中心附属设施项目 |  |  | 第 1 页 共 1 页
序号 | 项目名称 |  | 金额(元) | 结算金额(元) |  | 备注
1 | 暂列金额 |  |  |  |  | 明细详见表-12-1
2 | 暂估价
2.1 | 专业工程暂估价 |  |  |  |  | 明细详见表-12-3
2.2 | 材料暂估价 |  | 一 |  |  | 明细详见表-12-2
3 | 计日工 |  |  |  |  | 明细详见表-12-4
4 | 总承包服务费 |  |  |  |  | 明细详见表-12-5
5 | 材料检验试验费
6 | 建筑工程能效测评费
7 | 工程变更及现场签证
8 | 提前竣工（赶工补偿）
9 | 无负荷联合试运转费
10 | 停窝工损失费
11 | 施工期间未完工程保护费
12 | 企业自有工人培训管理费
13 | 建筑工人实名制费
14 | 安全生产计提费
合计 | [5 empty] | —
注：材料（工程设备）暂估单价进入清单项目综合单价，此处不汇总。
表-12

## 表-13 规费、税金项目清单与计价表
规费、税金项目计价表
工程名称：薛家湾镇嵌入式服务中心附属设施项目--给排水工程 |  | 标段：薛家湾镇嵌入式服务中心附属设施项目 |  |  | 第 1 页 共 1 页
序号 | 项目名称 |  | 计算基础 | 计算基数 |  | 计算费率(%) | 金额（元）
1 | 规费 |  | 社会保险费+住房公积金+水利建设基金+环境保护税
1.1 | 社会保险费 |  | 养老失业保险+基本医疗保险+工伤保险+生育保险
(1) | 养老失业保险 |  | 分部分项人工费+组织措施项目人工费+技术措施项目人工费+分部分项人工费调整+技术措施项目人工费调整 |  |  | 10.5
(2) | 基本医疗保险 |  | 分部分项人工费+组织措施项目人工费+技术措施项目人工费+分部分项人工费调整+技术措施项目人工费调整 |  |  | 3.7
(3) | 工伤保险 |  | 分部分项人工费+组织措施项目人工费+技术措施项目人工费+分部分项人工费调整+技术措施项目人工费调整 |  |  | 0.4
(4) | 生育保险 |  | 分部分项人工费+组织措施项目人工费+技术措施项目人工费+分部分项人工费调整+技术措施项目人工费调整 |  |  | 0.3
1.2 | 住房公积金 |  | 分部分项人工费+组织措施项目人工费+技术措施项目人工费+分部分项人工费调整+技术措施项目人工费调整 |  |  | 3.7
1.3 | 水利建设基金 |  | 分部分项人工费+组织措施项目人工费+技术措施项目人工费+分部分项人工费调整+技术措施项目人工费调整 |  |  | 0.4
1.4 | 环境保护税
2 | 税金 |  | 税前工程造价 |  |  | 9
合 计
表-13

## 表-23 主要材料和工程设备选用表
主要材料和工程设备选用表
工程名称：薛家湾镇嵌入式服务中心附属设施项目--给排水工程 | [6 empty] | 第 1 页 共 1 页
序号 | 材料设备名称 | 单位 | 市场价 | 数量 | 品牌 | 厂家 |  | 规格型号 | 备注
1 | 钢筋 | t | [5 empty] | φ10以内
2 | 钢筋 | kg | [5 empty] | φ10以外
3 | 钢筋 | t | [5 empty] | φ10以外
4 | 混凝土模块Ⅰ类 | 块
5 | 混凝土模块 | 块 | [5 empty] | Ⅱ类
6 | 承插铸铁排水管 | m | [5 empty] | DN150
7 | 瓷蹲式大便器 | 个
8 | 挂式小便器 | 个
9 | 木模板 | m3
10 | 铸铁井盖、井座 | 套 | [5 empty] | φ700重型
11 | 其他材料费 | 元
12 | 预拌混凝土 | m3 | [5 empty] | C10
13 | 预拌混凝土 | m3 | [5 empty] | C15
14 | 预拌混凝土 | m3 | [5 empty] | C25
15 | 预拌抗渗混凝土 | m3 | [5 empty] | C25
16 | PE管 | m | [5 empty] | De75
17 | PE管 | m | [5 empty] | De63
18 | HDPE双壁波纹管 | m | [5 empty] | De315
19 | PVC-U螺旋降噪管 | m | [5 empty] | De110
20 | 2m³成品玻璃钢隔油池 | 座
注：本表中所列材料设备应仅限于承包人自行采购范围内的材料设备。本表格可以按照同样的格式扩展。