## 表-08 分部分项工程和单价措施项目清单与计价表
分部分项工程和单价措施项目清单与计价表
工程名称：薛家湾镇嵌入式服务中心附属设施项目--通风空调工程 |  |  |  | 标段：薛家湾镇嵌入式服务中心附属设施项目 |  |  |  | 第 1 页 共 1 页
序号 | 项目编码 | 项目名称 | 项目特征描述 |  | 计量单位 | 工程量 | 金额（元）
[7 empty] | 综合单价 |  | 合价 | 其中
暂估价
整个项目
1 | 030702005001 | 塑料通风管道 | 1.名称:塑料风道 2.形状:圆形 3.规格:直径120mm以下 4.安装：伸出屋顶高800mm，出口采用无动力风帽 |  | m2 | 0.39
2 | 030702005002 | 塑料通风管道 | 1.名称:塑料风道 2.形状:圆形 3.规格:直径120mm以下 4.安装：伸出屋顶高800mm，出口采用无动力风帽 |  | m2 | 3.66
3 | 030108003001 | 轴流通风机 | 1.名称：防爆型方形壁式轴流风机（单相），通风次数12次/h 2.规格、型号：350*350mm，风量1000m3/h，0.06kw 3.安装：距梁下100mm |  | 台 | 1
4 | 030108001001 | 排气扇 | 1.名称：排气扇 2.风量：140m3/h |  | 台 | 4
5 | 030703007001 | 碳钢风口、散流器、百叶窗 | 1.防雨百叶 |  | 个 | 2
6 | 030701007001 | 挡烟垂壁 | 1.名称:挡烟垂壁，不燃性防火布 2.安装：底边据地2.1m |  | 个 | 1
7 | 030704001001 | 通风工程检测、调试 | 1.通风工程检测、调试 |  | 系统 | 1
分部小计
措施项目
8 | 031301017003 | 脚手架搭拆 | 1.脚手架搭拆 |  | 项 | 1
分部小计
本页小计
合 计
注：为计取规费等的使用，可在表中增设其中：“定额人工费”
表—08

## 表-11 总价措施项目清单与计价表
总价措施项目清单与计价表
工程名称：薛家湾镇嵌入式服务中心附属设施项目--通风空调工程 |  |  | 标段：薛家湾镇嵌入式服务中心附属设施项目 |  |  |  |  | 第 1 页 共 1 页
序号 | 项目编码 | 项目名称 |  | 计算基础 | 费率(%) | 金额(元) | 调整费率(%) |  | 调整后金额(元) | 备注
1 | 031302001 | 安全文明施工费
1.1 | 031302001001 | 文明施工与环境保护费 |  | 分部分项人工费+技术措施项目人工费 | 0.8
1.2 | 031302001002 | 临时设施费 |  | 分部分项人工费+技术措施项目人工费 | 0.85
2 | 031302005001 | 雨季施工增加费 |  | 分部分项人工费+技术措施项目人工费 | 0.5
3 | 031302006001 | 已完工程及设备保护费 |  | 分部分项人工费+技术措施项目人工费 | 0.8
4 | 03B001 | 工程定位复测费 |  | 分部分项人工费+技术措施项目人工费 | 0
5 | 031302004001 | 二次搬运费 |  | 分部分项人工费+技术措施项目人工费 | 0.1
合 计
注：1.“计算基础”中安全文明施工费可为“定额基价”、“定额人工费”或“定额人工费+定额机械费”，其他项目可为“定额人工费”或“定额人工费+定额机械费”。 2.按施工方案计算的措施费，若无“计算基础”和“费率”的数值，也可只填“金额”数值，但应在备注栏说明施工方案出处或计算方法。
表-11

## 表-12 其他项目清单与计价汇总表
其他项目清单与计价汇总表
工程名称：薛家湾镇嵌入式服务中心附属设施项目--通风空调工程 |  | 标段：薛家湾镇嵌入式服务中心附属设施项目 |  |  | 第 1 页 共 1 页
序号 | 项目名称 |  | 金额(元) | 结算金额(元) |  | 备注
1 | 暂列金额 |  |  |  |  | 明细详见表-12-1
2 | 暂估价
2.1 | 专业工程暂估价 |  |  |  |  | 明细详见表-12-3
2.2 | 材料暂估价 |  | 一 |  |  | 明细详见表-12-2
3 | 计日工 |  |  |  |  | 明细详见表-12-4
4 | 总承包服务费 |  |  |  |  | 明细详见表-12-5
5 | 材料检验试验费
6 | 建筑工程能效测评费
7 | 工程变更及现场签证
8 | 提前竣工（赶工补偿）
9 | 无负荷联合试运转费
10 | 停窝工损失费
11 | 施工期间未完工程保护费
12 | 企业自有工人培训管理费
13 | 建筑工人实名制费
14 | 安全生产计提费
合计 | [5 empty] | —
注：材料（工程设备）暂估单价进入清单项目综合单价，此处不汇总。
表-12

## 表-13 规费、税金项目清单与计价表
规费、税金项目计价表
工程名称：薛家湾镇嵌入式服务中心附属设施项目--通风空调工程 |  | 标段：薛家湾镇嵌入式服务中心附属设施项目 |  |  | 第 1 页 共 1 页
序号 | 项目名称 |  | 计算基础 | 计算基数 |  | 计算费率(%) | 金额（元）
1 | 规费 |  | 社会保险费+住房公积金+水利建设基金+环境保护税
1.1 | 社会保险费 |  | 养老失业保险+基本医疗保险+工伤保险+生育保险
(1) | 养老失业保险 |  | 分部分项人工费+组织措施项目人工费+技术措施项目人工费+分部分项人工费调整+技术措施项目人工费调整 |  |  | 10.5
(2) | 基本医疗保险 |  | 分部分项人工费+组织措施项目人工费+技术措施项目人工费+分部分项人工费调整+技术措施项目人工费调整 |  |  | 3.7
(3) | 工伤保险 |  | 分部分项人工费+组织措施项目人工费+技术措施项目人工费+分部分项人工费调整+技术措施项目人工费调整 |  |  | 0.4
(4) | 生育保险 |  | 分部分项人工费+组织措施项目人工费+技术措施项目人工费+分部分项人工费调整+技术措施项目人工费调整 |  |  | 0.3
1.2 | 住房公积金 |  | 分部分项人工费+组织措施项目人工费+技术措施项目人工费+分部分项人工费调整+技术措施项目人工费调整 |  |  | 3.7
1.3 | 水利建设基金 |  | 分部分项人工费+组织措施项目人工费+技术措施项目人工费+分部分项人工费调整+技术措施项目人工费调整 |  |  | 0.4
1.4 | 环境保护税
2 | 税金 |  | 税前工程造价 |  |  | 9
合 计
表-13

## 表-23 主要材料和工程设备选用表
主要材料和工程设备选用表
工程名称：薛家湾镇嵌入式服务中心附属设施项目--通风空调工程 | [6 empty] | 第 1 页 共 1 页
序号 | 材料设备名称 | 单位 | 市场价 | 数量 | 品牌 | 厂家 |  | 规格型号 | 备注
1 | 扁钢(59以内) | kg
2 | 角钢 | kg | [5 empty] | L60
3 | 软聚氯乙烯板 | m2 | [5 empty] | δ4
4 | 硬聚氯乙烯板 | m2 | [5 empty] | δ6
5 | 硬聚氯乙烯板 | m2 | [5 empty] | δ8
6 | 硬聚氯乙烯板 | m2 | [5 empty] | δ3
7 | 六角螺栓带螺母 | 10套 | [5 empty] | M8×75
8 | 硬聚氯乙烯焊条 | kg | [5 empty] | φ4
9 | 平垫铁综合 | kg
10 | 斜垫铁(综合) | kg
11 | 木板 | m3
12 | 煤油 | kg
13 | 机油 | kg
14 | 乙炔气 | kg
15 | 铜芯塑料绝缘电线 | m | [5 empty] | BV-2.5mm2
16 | 其他材料费 | 元
17 | 镀锌膨胀螺栓 | 10个
18 | 成品百叶 | 个
19 | 排气扇 | 台
20 | 防火布 | m2
注：本表中所列材料设备应仅限于承包人自行采购范围内的材料设备。本表格可以按照同样的格式扩展。