## 表-08 分部分项工程和单价措施项目清单与计价表
分部分项工程和单价措施项目清单与计价表
工程名称：薛家湾镇嵌入式服务中心附属设施项目--采暖工程 |  |  |  | 标段：薛家湾镇嵌入式服务中心附属设施项目 |  |  |  | 第 1 页 共 9 页
序号 | 项目编码 | 项目名称 | 项目特征描述 |  | 计量单位 | 工程量 | 金额（元）
[7 empty] | 综合单价 |  | 合价 | 其中
暂估价
外网
采暖管道
1 | 031001008001 | 直埋式预制保温管 | 1.安装部位:室外 2.介质:热媒体 3.管道材质、规格:直埋式预制保温管、DN50 4.连接形式:焊接 5.保温材料:50mm厚聚氨酯保温层，3.5mm高密度聚乙烯保护层 6.压力试验及吹、洗设计要求 |  | m | 120
2 | 040504002001 | 水表井 | 1.名称:钢筋混凝土矩形立式闸阀井 2.井室净尺寸(长×宽×高)(m)2.1×1.8×2m 3.井深2.350m |  | 座 | 1
3 | 031003001001 | 螺纹阀门 | 1.类型:铸钢闸阀 2.规格、压力等级:DN50 3.连接形式:丝接 |  | 个 | 2
分部小计
空气能
4 | 010501006001 | 设备基础 | 1.混凝土种类:素混凝土 2.混凝土强度等级:C20 3.已包含运输、泵送，运距投标单位自行考虑 |  | m3 | 2.73
5 | 031001008002 | 直埋式预制保温管 | 1.安装部位:室外 2.介质:热媒体 3.管道材质、规格:直埋式预制保温管φ108*4.0 4.连接形式:焊接 5.保温材料:50mm厚聚氨酯保温层，4mm高密度聚乙烯保护层 6.压力试验及吹、洗设计要求 |  | m | 12
6 | 031001008003 | 直埋式预制保温管 | 1.安装部位:地沟内 2.介质:热媒体 3.管道材质、规格:直埋式预制保温管φ89*4.0 4.连接形式:焊接 5.保温材料:50mm厚聚氨酯保温层，4mm高密度聚乙烯保护层 |  | m | 6
本页小计
注：为计取规费等的使用，可在表中增设其中：“定额人工费”
表—08
分部分项工程和单价措施项目清单与计价表
工程名称：薛家湾镇嵌入式服务中心附属设施项目--采暖工程 |  |  |  | 标段：薛家湾镇嵌入式服务中心附属设施项目 |  |  |  | 第 2 页 共 9 页
序号 | 项目编码 | 项目名称 | 项目特征描述 |  | 计量单位 | 工程量 | 金额（元）
[7 empty] | 综合单价 |  | 合价 | 其中
暂估价
6.压力试验及吹、洗设计要求
7 | 031001008004 | 直埋式预制保温管 | 1.安装部位:地沟内 2.介质:热媒体 3.管道材质、规格:直埋式预制保温管φ76*4.0 4.连接形式:焊接 5.保温材料:50mm厚聚氨酯保温层，4mm高密度聚乙烯保护层 6.压力试验及吹、洗设计要求 |  | m | 10
8 | 031005007001 | 空气源热泵 | 1.名称：空气源热泵（机组型号：KZ1650WERPBA） 2.规格：名义制热量：108kW，低温制热量：87kW，制热电功率：47kW 3.暂估综合单价：21000元/台 |  | 台 | 1
9 | 031005007002 | 空气源热泵 | 1.名称：空气源热泵（机组型号：KZ1240WERPBA） 2.规格：名义制热量：72kW，低温制热量：57kW，制热电功率：33kW 3.暂估综合单价：19000元/台 |  | 台 | 1
10 | 030109012001 | 其他泵 | 1.名称:空气源一次侧循环泵 2.型号:循环流量19m3/h,扬程25m功率2.2kw。设备用介质为防冻冻液-30℃ |  | 台 | 2
11 | 030109012002 | 其他泵 | 1.名称:空气源二次侧循环泵 2.型号:循环流量32m3/h,扬程25m功率7.5kw。设备用介质为防冻冻液-30℃ |  | 台 | 2
分部小计
村委会
地沟内
12 | 031001008005 | 直埋式预制保温管 | 1.安装部位:地沟内 2.介质:热媒体 3.管道材质、规格:直埋式预制保温管、DN80 4.连接形式:焊接 |  | m | 27.18
本页小计
注：为计取规费等的使用，可在表中增设其中：“定额人工费”
表—08
分部分项工程和单价措施项目清单与计价表
工程名称：薛家湾镇嵌入式服务中心附属设施项目--采暖工程 |  |  |  | 标段：薛家湾镇嵌入式服务中心附属设施项目 |  |  |  | 第 3 页 共 9 页
序号 | 项目编码 | 项目名称 | 项目特征描述 |  | 计量单位 | 工程量 | 金额（元）
[7 empty] | 综合单价 |  | 合价 | 其中
暂估价
5.保温材料:50mm厚聚氨酯保温层，3.5mm高密度聚乙烯保护层 6.压力试验及吹、洗设计要求
13 | 031001008006 | 直埋式预制保温管 | 1.安装部位:地沟内 2.介质:热媒体 3.管道材质、规格:直埋式预制保温管、DN65 4.连接形式:焊接 5.保温材料:50mm厚聚氨酯保温层，3.5mm高密度聚乙烯保护层 6.压力试验及吹、洗设计要求 |  | m | 37.4
14 | 031001008007 | 直埋式预制保温管 | 1.安装部位:地沟内 2.介质:热媒体 3.管道材质、规格:直埋式预制保温管、DN50 4.连接形式:焊接 5.保温材料:50mm厚聚氨酯保温层，3.5mm高密度聚乙烯保护层 6.压力试验及吹、洗设计要求 |  | m | 43.02
15 | 031001008008 | 直埋式预制保温管 | 1.安装部位:地沟内 2.介质:热媒体 3.管道材质、规格:直埋式预制保温管、DN40 4.连接形式:焊接 5.保温材料:50mm厚聚氨酯保温层，3.5mm高密度聚乙烯保护层 6.压力试验及吹、洗设计要求 |  | m | 22.44
16 | 031001008009 | 直埋式预制保温管 | 1.安装部位:地沟内 2.介质:热媒体 3.管道材质、规格:直埋式预制保温管、DN32 4.连接形式:焊接 5.保温材料:50mm厚聚氨酯保温层，3.5mm高密度聚乙烯保护层 6.压力试验及吹、洗设计要求 |  | m | 29.43
17 | 031001008010 | 直埋式预制保温 | 1.安装部位:地沟内 |  | m | 13.69
本页小计
注：为计取规费等的使用，可在表中增设其中：“定额人工费”
表—08
分部分项工程和单价措施项目清单与计价表
工程名称：薛家湾镇嵌入式服务中心附属设施项目--采暖工程 |  |  |  | 标段：薛家湾镇嵌入式服务中心附属设施项目 |  |  |  | 第 4 页 共 9 页
序号 | 项目编码 | 项目名称 | 项目特征描述 |  | 计量单位 | 工程量 | 金额（元）
[7 empty] | 综合单价 |  | 合价 | 其中
暂估价
|  | 管 | 2.介质:热媒体 3.管道材质、规格:直埋式预制保温管、DN25 4.连接形式:焊接 5.保温材料:50mm厚聚氨酯保温层，3.5mm高密度聚乙烯保护层 6.压力试验及吹、洗设计要求
18 | 031003001002 | 螺纹阀门 | 1.类型:截止阀 2.规格、压力等级:DN32 3.连接形式:螺纹连接 |  | 个 | 20
19 | 031003001003 | 螺纹阀门 | 1.类型:闸阀 2.规格、压力等级:DN25 3.连接形式:螺纹连接 |  | 个 | 16
20 | 031002003001 | 套管 | 1.名称:穿楼板套管 2.材质:钢制 3.规格:DN32 4.包含预留孔洞 |  | 个 | 20
21 | 031002003002 | 套管 | 1.名称:穿楼板套管 2.材质:钢制 3.规格:DN25 4.包含预留孔洞 |  | 个 | 16
分部小计
地上部分
22 | 031005002001 | 散热器 | 1.名称：烤漆铸铁散热器12片/组，中心距600mm 2.散热器稳固(安装方式满足现场要求)、水压试验等 |  | 组 | 4
23 | 031005002002 | 散热器 | 1.名称：烤漆铸铁散热器13片/组，中心距600mm 2.散热器稳固(安装方式满足现场要求)、水压试验等 |  | 组 | 2
24 | 031005002003 | 散热器 | 1.名称：烤漆铸铁散热器15片/组，中心距600mm 2.散热器稳固(安装方式满足现场要求)、水压试验等 |  | 组 | 2
25 | 031005002004 | 散热器 | 1.名称：烤漆铸铁散热器20片/组，中心距600mm 2.散热器稳固(安装方式满足现场要求)、水压试 |  | 组 | 14
本页小计
注：为计取规费等的使用，可在表中增设其中：“定额人工费”
表—08
分部分项工程和单价措施项目清单与计价表
工程名称：薛家湾镇嵌入式服务中心附属设施项目--采暖工程 |  |  |  | 标段：薛家湾镇嵌入式服务中心附属设施项目 |  |  |  | 第 5 页 共 9 页
序号 | 项目编码 | 项目名称 | 项目特征描述 |  | 计量单位 | 工程量 | 金额（元）
[7 empty] | 综合单价 |  | 合价 | 其中
暂估价
验等
26 | 031005002005 | 散热器 | 1.名称：烤漆铸铁散热器25片/组，中心距600mm 2.散热器稳固(安装方式满足现场要求)、水压试验等 |  | 组 | 13
27 | 031001006001 | PPR塑料管 | 1.安装部位:室内垫层内 2.材质、规格:De25 3.连接形式:热熔连接 4.压力试验及吹、洗设计要求:水压试验 |  | m | 69.99
28 | 031001001001 | 镀锌钢管 | 1.安装部位:室内 2.介质:采暖 3.规格、压力等级:镀锌钢管DN32 |  | m | 27
29 | 031001001002 | 镀锌钢管 | 1.安装部位:室内 2.介质:采暖 3.材质规格、压力等级:内外热镀锌钢管 DN25 1.6MPa 4.连接形式:螺纹连接 5.压力试验及吹、洗设计要求:水压试验及水冲洗 |  | m | 178.2
30 | 031001001003 | 镀锌钢管 | 1.安装部位:室内 2.介质:采暖 3.材质规格、压力等级:内外热镀锌钢管 DN20 1.6MPa 4.连接形式:螺纹连接 5.压力试验及吹、洗设计要求:水压试验及水冲洗 |  | m | 102.86
31 | 031002001001 | 管道支架 | 1.名称:管道支架制作、安装（明装管道） 2.规格:除锈、防锈漆两遍、耐高温醇酸磁漆两遍 |  | kg | 87.45
32 | 031201001001 | 管道刷油 | 1.除锈级别:管道除锈（明装管道） 2.油漆品种:除锈、防锈漆两遍、耐高温醇酸磁漆两遍 |  | m2 | 25.52
33 | 031208002001 | 管道绝热 | 1.绝热材料品种:聚氨酯保温 2.绝热厚度:50mm 3.管道外径:125以下 |  | m3 | 3.28
34 | 031208007001 | 防潮层、保护层 | 1.材料:高密度聚乙烯外 |  | m2 | 93.77
本页小计
注：为计取规费等的使用，可在表中增设其中：“定额人工费”
表—08
分部分项工程和单价措施项目清单与计价表
工程名称：薛家湾镇嵌入式服务中心附属设施项目--采暖工程 |  |  |  | 标段：薛家湾镇嵌入式服务中心附属设施项目 |  |  |  | 第 6 页 共 9 页
序号 | 项目编码 | 项目名称 | 项目特征描述 |  | 计量单位 | 工程量 | 金额（元）
[7 empty] | 综合单价 |  | 合价 | 其中
暂估价
壳 2.厚度:3.5mm
35 | 031003001004 | 螺纹阀门 | 1.类型:静态压力平衡阀 2.规格、压力等级:DN65 3.连接形式:螺纹连接 |  | 个 | 2
36 | 031003001005 | 螺纹阀门 | 1.类型:截止阀 2.规格、压力等级:DN25 3.连接形式:螺纹连接 |  | 个 | 96
37 | 031003001006 | 螺纹阀门 | 1. 自动排气阀安装公称直径20mm以内 |  | 个 | 36
38 | 031005005001 | 暖风机 | 1.名称：电热风幕3KW |  | 台 | 2
39 | 031002003003 | 套管 | 1.名称、类型:穿楼板套管 2.规格:DN25 |  | 个 | 36
40 | 031009001002 | 采暖工程系统调试 | 1.采暖工程系统调试 |  | 系统 | 1
分部小计
附属用房
地沟内
41 | 031001008011 | 直埋式预制保温管 | 1.安装部位:地沟内 2.介质:热媒体 3.管道材质、规格:直埋式预制保温管、DN50 4.连接形式:焊接 5.保温材料:50mm厚聚氨酯保温层，3.5mm高密度聚乙烯保护层 6.压力试验及吹、洗设计要求 |  | m | 15.02
42 | 031001008012 | 直埋式预制保温管 | 1.安装部位:地沟内 2.介质:热媒体 3.管道材质、规格:直埋式预制保温管、DN40 4.连接形式:焊接 5.保温材料:50mm厚聚氨酯保温层，3.5mm高密度聚乙烯保护层 6.压力试验及吹、洗设计要求 |  | m | 48.04
43 | 031001008013 | 直埋式预制保温管 | 1.安装部位:地沟内 2.介质:热媒体 3.管道材质、规格:直埋式预制保温管、DN32 |  | m | 54.09
本页小计
注：为计取规费等的使用，可在表中增设其中：“定额人工费”
表—08
分部分项工程和单价措施项目清单与计价表
工程名称：薛家湾镇嵌入式服务中心附属设施项目--采暖工程 |  |  |  | 标段：薛家湾镇嵌入式服务中心附属设施项目 |  |  |  | 第 7 页 共 9 页
序号 | 项目编码 | 项目名称 | 项目特征描述 |  | 计量单位 | 工程量 | 金额（元）
[7 empty] | 综合单价 |  | 合价 | 其中
暂估价
4.连接形式:焊接 5.保温材料:50mm厚聚氨酯保温层，3.5mm高密度聚乙烯保护层 6.压力试验及吹、洗设计要求
44 | 031001008014 | 直埋式预制保温管 | 1.安装部位:地沟内 2.介质:热媒体 3.管道材质、规格:直埋式预制保温管、DN25 4.连接形式:焊接 5.保温材料:50mm厚聚氨酯保温层，3.5mm高密度聚乙烯保护层 6.压力试验及吹、洗设计要求 |  | m | 123.46
45 | 031003001007 | 螺纹阀门 | 1.类型:铜闸阀 2.规格、压力等级:DN50 3.连接形式:螺纹连接 |  | 个 | 2
46 | 031002003004 | 套管 | 1.名称:穿楼板套管 2.材质:钢制 3.规格:DN25 4.包含预留孔洞 |  | 个 | 34
47 | 031003014001 | 采暖入口DN50 | 1.名称：采暖入口DN50 2.做法参图集12NI-13 3.含热量表、阀门、温度计、压力表、过滤器等图集做法的全部内容。 |  | 组 | 1
分部小计
地上部分
48 | 031005002006 | 散热器 | 1.名称：烤漆铸铁散热器8片/组，中心距600mm 2.散热器稳固(安装方式满足现场要求)、水压试验等 |  | 组 | 1
49 | 031005002007 | 散热器 | 1.名称：烤漆铸铁散热器10片/组，中心距600mm 2.散热器稳固(安装方式满足现场要求)、水压试验等 |  | 组 | 1
50 | 031005002008 | 散热器 | 1.名称：烤漆铸铁散热器12片/组，中心距600mm 2.散热器稳固(安装方式满足现场要求)、水压试验等 |  | 组 | 2
本页小计
注：为计取规费等的使用，可在表中增设其中：“定额人工费”
表—08
分部分项工程和单价措施项目清单与计价表
工程名称：薛家湾镇嵌入式服务中心附属设施项目--采暖工程 |  |  |  | 标段：薛家湾镇嵌入式服务中心附属设施项目 |  |  |  | 第 8 页 共 9 页
序号 | 项目编码 | 项目名称 | 项目特征描述 |  | 计量单位 | 工程量 | 金额（元）
[7 empty] | 综合单价 |  | 合价 | 其中
暂估价
51 | 031005002009 | 散热器 | 1.名称：烤漆铸铁散热器13片/组，中心距600mm 2.散热器稳固(安装方式满足现场要求)、水压试验等 |  | 组 | 1
52 | 031005002010 | 散热器 | 1.名称：烤漆铸铁散热器17片/组，中心距600mm 2.散热器稳固(安装方式满足现场要求)、水压试验等 |  | 组 | 3
53 | 031005002011 | 散热器 | 1.名称：烤漆铸铁散热器18片/组，中心距600mm 2.散热器稳固(安装方式满足现场要求)、水压试验等 |  | 组 | 3
54 | 031005002012 | 散热器 | 1.名称：烤漆铸铁散热器19片/组，中心距600mm 2.散热器稳固(安装方式满足现场要求)、水压试验等 |  | 组 | 5
55 | 031005002013 | 散热器 | 1.名称：烤漆铸铁散热器22片/组，中心距600mm 2.散热器稳固(安装方式满足现场要求)、水压试验等 |  | 组 | 1
56 | 031005002014 | 散热器 | 1.名称：烤漆铸铁散热器24片/组，中心距600mm 2.散热器稳固(安装方式满足现场要求)、水压试验等 |  | 组 | 1
57 | 031001001004 | 镀锌钢管 | 1.安装部位:室内 2.介质:采暖 3.材质规格、压力等级:内外热镀锌钢管 DN25 1.6MPa 4.连接形式:螺纹连接 5.压力试验及吹、洗设计要求:水压试验及水冲洗 |  | m | 51
58 | 031001001005 | 镀锌钢管 | 1.安装部位:室内 2.介质:采暖 3.材质规格、压力等级:内外热镀锌钢管 DN20 1.6MPa 4.连接形式:螺纹连接 5.压力试验及吹、洗设计要求:水压试验及水冲洗 |  | m | 39.17
本页小计
注：为计取规费等的使用，可在表中增设其中：“定额人工费”
表—08
分部分项工程和单价措施项目清单与计价表
工程名称：薛家湾镇嵌入式服务中心附属设施项目--采暖工程 |  |  |  | 标段：薛家湾镇嵌入式服务中心附属设施项目 |  |  |  | 第 9 页 共 9 页
序号 | 项目编码 | 项目名称 | 项目特征描述 |  | 计量单位 | 工程量 | 金额（元）
[7 empty] | 综合单价 |  | 合价 | 其中
暂估价
59 | 031002001002 | 管道支架 | 1.名称:管道支架制作、安装（明装管道） 2.规格:除锈、防锈漆两遍、耐高温醇酸磁漆两遍 |  | kg | 89.74
60 | 031201003001 | 金属结构刷油 | 1.除锈级别:轻锈 2.油漆品种:樟丹防锈漆两遍、白色醇酸磁漆两遍 |  | kg | 89.74
61 | 031201001002 | 管道刷油 | 1.除锈级别:轻锈 2.油漆品种:樟丹防锈漆两遍、白色醇酸磁漆两遍 |  | m2 | 9.53
62 | 031003001008 | 螺纹阀门 | 1.类型:闸阀 2.规格、压力等级:DN25 3.连接形式:螺纹连接 |  | 个 | 53
63 | 031003001009 | 螺纹阀门 | 1. 自动排气阀安装公称直径20mm以内 |  | 个 | 34
64 | 031003001010 | 螺纹阀门 | 1.类型:恒温两控阀 2.规格、压力等级:DN25 3.连接形式:螺纹连接 |  | 个 | 17
分部小计
措施项目
65 | 031301017002 | 脚手架搭拆 | 1.脚手架搭拆 |  | 项 | 1
分部小计
本页小计
合 计
注：为计取规费等的使用，可在表中增设其中：“定额人工费”
表—08

## 表-11 总价措施项目清单与计价表
总价措施项目清单与计价表
工程名称：薛家湾镇嵌入式服务中心附属设施项目--采暖工程 |  |  | 标段：薛家湾镇嵌入式服务中心附属设施项目 |  |  |  |  | 第 1 页 共 1 页
序号 | 项目编码 | 项目名称 |  | 计算基础 | 费率(%) | 金额(元) | 调整费率(%) |  | 调整后金额(元) | 备注
1 | 031302001 | 安全文明施工费
1.1 | 031302001001 | 文明施工与环境保护费 |  | 分部分项人工费+技术措施项目人工费 | 0.8
1.2 | 031302001002 | 临时设施费 |  | 分部分项人工费+技术措施项目人工费 | 0.85
2 | 031302005001 | 雨季施工增加费 |  | 分部分项人工费+技术措施项目人工费 | 0.5
3 | 031302006001 | 已完工程及设备保护费 |  | 分部分项人工费+技术措施项目人工费 | 0.8
4 | 03B001 | 工程定位复测费 |  | 分部分项人工费+技术措施项目人工费 | 0
5 | 031302004001 | 二次搬运费 |  | 分部分项人工费+技术措施项目人工费 | 0.1
合 计
注：1.“计算基础”中安全文明施工费可为“定额基价”、“定额人工费”或“定额人工费+定额机械费”，其他项目可为“定额人工费”或“定额人工费+定额机械费”。 2.按施工方案计算的措施费，若无“计算基础”和“费率”的数值，也可只填“金额”数值，但应在备注栏说明施工方案出处或计算方法。
表-11

## 表-12 其他项目清单与计价汇总表
其他项目清单与计价汇总表
工程名称：薛家湾镇嵌入式服务中心附属设施项目--采暖工程 |  | 标段：薛家湾镇嵌入式服务中心附属设施项目 |  |  | 第 1 页 共 1 页
序号 | 项目名称 |  | 金额(元) | 结算金额(元) |  | 备注
1 | 暂列金额 |  |  |  |  | 明细详见表-12-1
2 | 暂估价
2.1 | 专业工程暂估价 |  |  |  |  | 明细详见表-12-3
2.2 | 材料暂估价 |  | 一 |  |  | 明细详见表-12-2
3 | 计日工 |  |  |  |  | 明细详见表-12-4
4 | 总承包服务费 |  |  |  |  | 明细详见表-12-5
5 | 材料检验试验费
6 | 建筑工程能效测评费
7 | 工程变更及现场签证
8 | 提前竣工（赶工补偿）
9 | 无负荷联合试运转费
10 | 停窝工损失费
11 | 施工期间未完工程保护费
12 | 企业自有工人培训管理费
13 | 建筑工人实名制费
14 | 安全生产计提费
合计 | [5 empty] | —
注：材料（工程设备）暂估单价进入清单项目综合单价，此处不汇总。
表-12

## 表-13 规费、税金项目清单与计价表
规费、税金项目计价表
工程名称：薛家湾镇嵌入式服务中心附属设施项目--采暖工程 |  | 标段：薛家湾镇嵌入式服务中心附属设施项目 |  |  | 第 1 页 共 1 页
序号 | 项目名称 |  | 计算基础 | 计算基数 |  | 计算费率(%) | 金额（元）
1 | 规费 |  | 社会保险费+住房公积金+水利建设基金+环境保护税
1.1 | 社会保险费 |  | 养老失业保险+基本医疗保险+工伤保险+生育保险
(1) | 养老失业保险 |  | 分部分项人工费+组织措施项目人工费+技术措施项目人工费+分部分项人工费调整+技术措施项目人工费调整 |  |  | 10.5
(2) | 基本医疗保险 |  | 分部分项人工费+组织措施项目人工费+技术措施项目人工费+分部分项人工费调整+技术措施项目人工费调整 |  |  | 3.7
(3) | 工伤保险 |  | 分部分项人工费+组织措施项目人工费+技术措施项目人工费+分部分项人工费调整+技术措施项目人工费调整 |  |  | 0.4
(4) | 生育保险 |  | 分部分项人工费+组织措施项目人工费+技术措施项目人工费+分部分项人工费调整+技术措施项目人工费调整 |  |  | 0.3
1.2 | 住房公积金 |  | 分部分项人工费+组织措施项目人工费+技术措施项目人工费+分部分项人工费调整+技术措施项目人工费调整 |  |  | 3.7
1.3 | 水利建设基金 |  | 分部分项人工费+组织措施项目人工费+技术措施项目人工费+分部分项人工费调整+技术措施项目人工费调整 |  |  | 0.4
1.4 | 环境保护税
2 | 税金 |  | 税前工程造价 |  |  | 9
合 计
表-13

## 表-23 主要材料和工程设备选用表
主要材料和工程设备选用表
工程名称：薛家湾镇嵌入式服务中心附属设施项目--采暖工程 | [6 empty] | 第 1 页 共 1 页
序号 | 材料设备名称 | 单位 | 市场价 | 数量 | 品牌 | 厂家 |  | 规格型号 | 备注
1 | 高密度聚乙烯管壳 | kg | [5 empty] | δ3
2 | 自动排气阀 | 个 | [5 empty] | DN20
3 | 空气源热泵 | 台
4 | 聚氨酯原液 | kg
5 | 预制直埋保温管 | m | [5 empty] | DN80
6 | 预制直埋保温管 | m | [5 empty] | DN65
7 | 预制直埋保温管 | m | [5 empty] | DN50
8 | 预制直埋保温管 | m | [5 empty] | DN40
9 | 预制直埋保温管 | m | [5 empty] | DN32
10 | 预制直埋保温管 | m | [5 empty] | DN25
11 | 闸阀 | 个 | [5 empty] | DN25
12 | 烤漆铸铁散热器 | 组 | [5 empty] | 25片
13 | 烤漆铸铁散热器 | 组 | [5 empty] | 12片
14 | 烤漆铸铁散热器 | 组 | [5 empty] | 13片
15 | 烤漆铸铁散热器 | 组 | [5 empty] | 19片
16 | 烤漆铸铁散热器 | 组 | [5 empty] | 17片
17 | 烤漆铸铁散热器 | 组 | [5 empty] | 18片
18 | 电热风幕3KW | 台
19 | 空气源一次侧循环泵 2.2kw | 台 |  |  | 正和 | 大连正和泵业有限公司 |  | 19m³/h，扬程25m
20 | 空气源二次侧循环泵7.5kw | 台 |  |  | 正和 | 大连正和泵业有限公司 |  | 32m³/h，扬程25m
注：本表中所列材料设备应仅限于承包人自行采购范围内的材料设备。本表格可以按照同样的格式扩展。