## 沟门村
太仆寺旗千斤沟镇沟门村集中供水工程工程量清单
项目 |  | 单位 | 数量 | 单价（元） | 合计（元）
第一部分建筑工程
一 | 房屋建筑
1 | 12m²半地下式预制钢筋混凝土井房 | 座 | 1
2 | 土方开挖 | m³ | 162.1
3 | 土方回填 | m³ | 122.06
二 | 管道开挖
1 | 土方开挖 | m³ | 33929.57
2 | 土方回填 | m³ | 33929.57
三 | 附属工程
1 | 泄水井 | 个 | 4
2 | 检修阀门井 | 个 | 6
四 | 水源工程
1 | 水源井(1眼) | 米 | 120
五 | 管道穿路（河）
1 | 穿路（河）顶管 | m | 50
六 | 高位水池工程
1 | 30m³预制钢筋混凝土蓄水池 | 座 | 1
2 | 土方开挖 | m³ | 3.5
3 | 土方回填 | m³ | 2.63
第二部分 机电设备及安装工程
一 | 水源工程
1 | 潜水泵175QJ10—135—9.2KW | 套 | 1
2 | 泵管（2寸钢管） | m | 135
3 | 3×6泵用电缆 | m | 135
4 | 消毒设备(紫外线) | 套 | 1
5 | 远程控制配电箱 | 套 | 1
6 | DN100远传水表(智能超声波水表) | 套 | 1
7 | DN100安全阀 | 套 | 1
8 | DN100逆止阀 | 套 | 1
9 | DN100闸阀 | 套 | 1
10 | 伴热带 | 米 | 15
7 | 输电电缆 | Km | 0.3
8 | 防雷接地装置（含φ12镀锌圆钢避雷带、支架、地网、16mm²接地铜线等） | 套 | 1
9 | 浪涌保护器 | 个 | 1
10 | 无线水位控制器 | 套 | 1
11 | 远程监控设备 | 套 | 2
12 | 电脑及远传监控系统 | 套 | 1
第三部分 金属结构设备及安装工程
第四部分 输水管线设备及安装工程
一 | 管材
1 | PE管（DN25，0.6MPa） | m | 1897.44
2 | PE管（DN32，0.6MPa） | m | 5085.87
3 | PE管（DN40，0.6MPa） | m | 50
4 | PE管（DN50，0.6MPa） | m | 1522.87
5 | PE管（DN63，0.6MPa） | m | 503.69
1 | PE管（DN75，0.6MPa） | m | 683.76
2 | PE管（DN90，0.6MPa） | m | 176.7
二 | 入户设备及安装 | 户 | 134
三 | 其他各种管件 | 项 | 1
第五部分临时工程
一 | 施工安全生产专项 | % | 2.58
二 | 施工房屋建筑工程 | % | 1.5
三 | 其他施工临时工程 | % | 3

## 西大井村
太仆寺旗千斤沟镇西大井村集中供水管网延伸工程工程量清单
项目 |  | 单位 | 数量 | 单价（元） | 合计（元）
第一部分建筑工程
一 | 房屋建筑
1 | 9m²预制钢筋混凝土井房 | 座 | 1
二 | 管道开挖
1 | 土方开挖 | m³ | 3855.34
2 | 土方回填 | m³ | 3855.34
三 | 附属工程
1 | 检修阀门井 | 个 | 1
四 | 管道穿路（房）
1 | 穿路（房）顶管 | m | 638.5
第二部分 机电设备及安装工程
1 | ZC-YJV22输电电缆（3×25+1×16） | Km | 0.06
第三部分 金属结构设备及安装工程
第四部分 输水管线设备及安装工程
一 | 管材
1 | PE管（DN25，0.6MPa） | m | 453.64
2 | PE管（DN32，0.6MPa） | m | 638.5
3 | PE管（DN50，0.6MPa） | m | 582.74
二 | 入户设备及安装 | 户 | 44
三 | IC卡水表 | 套 | 61
四 | 其他各种管件 | 项 | 1
第五部分临时工程
一 | 施工安全生产专项 | % | 2.58
二 | 施工房屋建筑工程 | % | 1.5
三 | 其他施工临时工程 | % | 3