## 表E.2.1 分部分项工程项目清单计价表
分部分项工程项目清单计价表
工程名称：二连浩特市第二中学设施设备购置及消防改造项目-消防水池 安装改造工程 |  |  |  | 标段：二连浩特市第二中学设施设备购置及消防改造项目 |  |  | 第 1 页 共 10 页
序号 | 项目编码 | 项目名称 | 项目特征描述 |  | 计量 单位 | 工程量 |  | 金额（元）
[8 empty] | 综合单价 | 合价
拆除套管
1 | 041001009001 | 拆除柔性防水套管 | 1.名称：拆除柔性防水套管 2.规格：DN200 |  | 个 | 4
2 | 041001009002 | 拆除柔性防水套管 | 1.名称：拆除柔性防水套管 2.规格：DN150 |  | 个 | 2
3 | 041001009003 | 拆除柔性防水套管 | 1.名称：拆除柔性防水套管 2.规格：DN125 |  | 个 | 2
4 | 041001009004 | 拆除柔性防水套管 | 1.名称：拆除柔性防水套管 2.规格：DN100 |  | 个 | 3
5 | 041001009005 | 拆除柔性防水套管 | 1.名称：拆除柔性防水套管 2.规格：DN80 |  | 个 | 2
6 | 041001006001 | 拆除管道 | 1.材质:镀锌钢管 2.管径:DN200 |  | m | 5.6
7 | 041001006002 | 拆除管道 | 1.材质:镀锌钢管 2.管径:DN150 |  | m | 2.8
8 | 041001006003 | 拆除管道 | 1.材质:镀锌钢管 2.管径:DN125 |  | m | 2.8
9 | 041001006004 | 拆除管道 | 1.材质:镀锌钢管 2.管径:DN100 |  | m | 4.2
10 | 041001006005 | 拆除管道 | 1.材质:钢塑管 2.管径:DN80 |  | m | 2.8
11 | 031301003001 | 套管 | 1.名称:柔性防水套管安装 2.规格:DN200 |  | 个 | 4
12 | 031301003002 | 套管 | 1.名称:柔性防水套管安装 2.规格:DN150 |  | 个 | 2
13 | 031301003003 | 套管 | 1.名称:柔性防水套管安装 2.规格:DN125 |  | 个 | 2
14 | 031301003004 | 套管 | 1.名称:柔性防水套管安装 2.规格:DN100 |  | 个 | 3
15 | 031301003005 | 套管 | 1.名称:柔性防水套管安装 2.规格:DN80 |  | 个 | 2
本页小计
分部分项工程项目清单计价表
工程名称：二连浩特市第二中学设施设备购置及消防改造项目-消防水池 安装改造工程 |  |  |  | 标段：二连浩特市第二中学设施设备购置及消防改造项目 |  |  | 第 2 页 共 10 页
序号 | 项目编码 | 项目名称 | 项目特征描述 |  | 计量 单位 | 工程量 |  | 金额（元）
[8 empty] | 综合单价 | 合价
16 | 030901002001 | 消火栓钢管 | 1.材质、规格:镀锌钢管 DN200 2.连接形式:沟槽连接 |  | m | 5.6
17 | 030901002002 | 消火栓钢管 | 1.材质、规格:镀锌钢管 DN150 2.连接形式:沟槽连接 |  | m | 2.8
18 | 030901002003 | 消火栓钢管 | 1.材质、规格:镀锌钢管 DN125 2.连接形式:沟槽连接 |  | m | 2.8
19 | 030901002004 | 消火栓钢管 | 1.材质、规格:镀锌钢管 DN100 2.连接形式:沟槽连接 |  | m | 4.2
20 | 031001007001 | 复合管 | 1.材质:钢塑复合管 2.规格:DN80 3.连接形式:丝接 |  | m | 2.8
拆除
21 | 041001006006 | 拆除管道 | 1.材质:镀锌钢管 2.管径:DN200 |  | m | 12.4
22 | 041001006007 | 拆除管道 | 1.材质:镀锌钢管 2.管径:DN150 |  | m | 36.4
23 | 041001006008 | 拆除管道 | 1.材质:镀锌钢管 2.管径:DN125 |  | m | 6.2
24 | 041001006009 | 拆除管道 | 1.材质:镀锌钢管 2.管径:DN100 |  | m | 36.2
25 | 041001006010 | 拆除管道 | 1.材质:钢塑管 2.管径:DN80-DN100 |  | m | 4.3
26 | 041001006011 | 拆除管道 | 1.材质:焊接钢管 2.管径:DN80-DN100 |  | m | 11
27 | 041001006012 | 拆除管道 | 1.材质:焊接钢管 2.管径:DN150 |  | m | 2.7
28 | 030901004001 | 湿式报警装置拆除 | 1.名称:湿式报警装置拆除 2.型号、规格:DN100 |  | 组 | 4
29 | 030901012001 | 地下式消防水泵接合器拆除 | 1.名称：地下式消防水泵接合器拆除 2.规格：DN100 |  | 套 | 2
30 | 030109001001 | 潜水排污泵拆除 | 1.名称:潜水排污泵拆除 |  | 台 | 2
本页小计
分部分项工程项目清单计价表
工程名称：二连浩特市第二中学设施设备购置及消防改造项目-消防水池 安装改造工程 |  |  |  | 标段：二连浩特市第二中学设施设备购置及消防改造项目 |  |  | 第 3 页 共 10 页
序号 | 项目编码 | 项目名称 | 项目特征描述 |  | 计量 单位 | 工程量 |  | 金额（元）
[8 empty] | 综合单价 | 合价
31 | 031002001001 | 阀门拆除 | 1.类型:阀门拆除 2.规格、压力等级:DN125-DN200 |  | 个 | 33
32 | 031002001002 | 阀门拆除 | 1.类型:阀门拆除 2.规格、压力等级:DN65-DN100 |  | 个 | 36
33 | 031002009001 | 法兰拆除 | 1.名称:法兰拆除 2.规格、压力等级:DN125-DN200 |  | 副 | 33
34 | 031002009002 | 法兰拆除 | 1.名称:法兰拆除 2.规格、压力等级:DN65-DN100 |  | 副 | 42
35 | 031002011001 | 水表拆除 | 1.名称:水表拆除 2.规格:DN100 |  | 组 | 1
消防
36 | 030901002005 | 消火栓钢管 | 1.材质、规格:镀锌钢管 DN200 2.连接形式:沟槽连接 3.水压试验 |  | m | 12.4
37 | 030901002006 | 消火栓钢管 | 1.材质、规格:镀锌钢管 DN150 2.连接形式:沟槽连接 3.水压试验 |  | m | 36.4
38 | 030901002007 | 消火栓钢管 | 1.材质、规格:镀锌钢管 DN125 2.连接形式:沟槽连接 3.水压试验 |  | m | 6.2
39 | 030901002008 | 消火栓钢管 | 1.材质、规格:镀锌钢管 DN100 2.连接形式:沟槽连接 3.水压试验 |  | m | 36.2
40 | 031301005001 | 支/吊架、基础型钢 | 1.名称:管道支架 制作、安装 |  | kg | 55.51
41 | 031201003001 | 金属结构刷油 | 1.除锈级别:手工除锈 2.油漆品种:防锈漆、调和漆 3.结构类型:一般钢结构 4.涂刷遍数、漆膜厚度:各2遍 |  | kg | 55.51
本页小计
分部分项工程项目清单计价表
工程名称：二连浩特市第二中学设施设备购置及消防改造项目-消防水池 安装改造工程 |  |  |  | 标段：二连浩特市第二中学设施设备购置及消防改造项目 |  |  | 第 4 页 共 10 页
序号 | 项目编码 | 项目名称 | 项目特征描述 |  | 计量 单位 | 工程量 |  | 金额（元）
[8 empty] | 综合单价 | 合价
42 | 030804001001 | 低压碳钢管件 | 1.名称：沟槽管件90°弯头 DN200 |  | 个 | 4
43 | 030804001002 | 低压碳钢管件 | 1.名称：沟槽管件90°弯头 DN150 |  | 个 | 8
44 | 030804001003 | 低压碳钢管件 | 1.名称：沟槽管件90°弯头 DN125 |  | 个 | 2
45 | 030804001004 | 低压碳钢管件 | 1.名称：沟槽管件90°弯头 DN100 |  | 个 | 4
46 | 030804001005 | 低压碳钢管件 | 1.名称：沟槽管件大小头 DN150*DN100 |  | 个 | 5
47 | 030804001006 | 低压碳钢管件 | 1.名称：沟槽管件大小头 DN150*DN100 |  | 个 | 1
48 | 030804001007 | 低压碳钢管件 | 1.名称：沟槽管件正三通 DN150*DN150*DN100 |  | 个 | 6
49 | 030804001008 | 低压碳钢管件 | 1.名称：沟槽管件正三通 DN150*DN150*DN150 |  | 个 | 5
50 | 030804001009 | 低压碳钢管件 | 1.名称：沟槽管件正三通 DN100*DN100*DN100 |  | 个 | 5
51 | 030901004002 | 报警装置 | 1.名称:湿式报警装置 2.型号、规格:DN100 压力不超过1.2MPa |  | 组 | 4
52 | 030901012002 | 消防水泵接合器 | 1.名称：地下式消防水泵接合器 2.规格：DN100 |  | 套 | 2
53 | 031002001003 | 金属阀门 | 1.类型:对夹式蝶阀 2.规格、压力等级:DN150 1.6MPa |  | 个 | 2
54 | 031002001004 | 金属阀门 | 1.类型:对夹式蝶阀 2.规格、压力等级:DN100 1.6MPa |  | 个 | 6
55 | 031002001005 | 金属阀门 | 1.类型:法兰电磁阀 2.规格、压力等级:DN100 1.6MPa |  | 个 | 3
本页小计
分部分项工程项目清单计价表
工程名称：二连浩特市第二中学设施设备购置及消防改造项目-消防水池 安装改造工程 |  |  |  | 标段：二连浩特市第二中学设施设备购置及消防改造项目 |  |  | 第 5 页 共 10 页
序号 | 项目编码 | 项目名称 | 项目特征描述 |  | 计量 单位 | 工程量 |  | 金额（元）
[8 empty] | 综合单价 | 合价
56 | 031002001006 | 金属阀门 | 1.类型:截止阀 2.规格、压力等级:DN100 1.6MPa 3.连接形式:法兰连接 |  | 个 | 3
57 | 031002001007 | 金属阀门 | 1.类型:安全阀 2.规格、压力等级:DN100 1.6MPa 3.连接形式:法兰连接 |  | 个 | 2
58 | 031002001008 | 金属阀门 | 1.类型:安全阀 2.规格、压力等级:DN150 1.6MPa 3.连接形式:法兰连接 |  | 个 | 1
59 | 030601002001 | 压力仪表 | 1.名称:电接点远传压力表 |  | 台 | 3
60 | 031002001009 | 金属阀门 | 1.类型:直读式流量计 2.规格、压力等级:DN100 1.6MPa 3.连接形式:法兰连接 |  | 个 | 4
61 | 031002001010 | 金属阀门 | 1.类型:直读式流量计 2.规格、压力等级:DN150 1.6MPa 3.连接形式:法兰连接 |  | 个 | 2
62 | 031002001011 | 金属阀门 | 1.类型:闸阀 2.规格、压力等级:DN65 1.6MPa 3.连接形式:法兰连接 |  | 个 | 6
63 | 031002001012 | 金属阀门 | 1.类型:闸阀 2.规格、压力等级:DN100 1.6MPa 3.连接形式:法兰连接 |  | 个 | 6
64 | 031002001013 | 金属阀门 | 1.类型:法兰截止阀 2.规格、压力等级:DN100 1.6MPa 3.连接形式:法兰连接 |  | 个 | 2
本页小计
分部分项工程项目清单计价表
工程名称：二连浩特市第二中学设施设备购置及消防改造项目-消防水池 安装改造工程 |  |  |  | 标段：二连浩特市第二中学设施设备购置及消防改造项目 |  |  | 第 6 页 共 10 页
序号 | 项目编码 | 项目名称 | 项目特征描述 |  | 计量 单位 | 工程量 |  | 金额（元）
[8 empty] | 综合单价 | 合价
65 | 031002001014 | 金属阀门 | 1.类型:法兰截止阀 2.规格、压力等级:DN150 1.6MPa 3.连接形式:法兰连接 |  | 个 | 4
66 | 031002001015 | 金属阀门 | 1.类型:法兰截止阀 2.规格、压力等级:DN200 1.6MPa 3.连接形式:法兰连接 |  | 个 | 4
67 | 031002001016 | 金属阀门 | 1.类型:法兰截止阀 2.规格、压力等级:DN125 1.6MPa 3.连接形式:法兰连接 |  | 个 | 2
68 | 031002001017 | 金属阀门 | 1.类型:法兰止回阀 2.规格、压力等级:DN100 1.6MPa 3.连接形式:法兰连接 |  | 个 | 2
69 | 031002001018 | 金属阀门 | 1.类型:法兰止回阀 2.规格、压力等级:DN150 1.6MPa 3.连接形式:法兰连接 |  | 个 | 4
70 | 030601002002 | 压力仪表 | 1.名称:压力开关 |  | 台 | 2
71 | 030601002003 | 压力仪表 | 1.名称:压力表 |  | 台 | 10
72 | 031002001019 | 金属阀门 | 1.类型:Y型过滤器 2.规格、压力等级:DN100 1.6MPa 3.连接形式:法兰连接 |  | 个 | 3
73 | 031002001020 | 金属阀门 | 1.类型:Y型过滤器 2.规格、压力等级:DN125 1.6MPa 3.连接形式:法兰连接 |  | 个 | 2
74 | 031002001021 | 金属阀门 | 1.类型:Y型过滤器 2.规格、压力等级:DN200 1.6MPa 3.连接形式:法兰连接 |  | 个 | 4
本页小计
分部分项工程项目清单计价表
工程名称：二连浩特市第二中学设施设备购置及消防改造项目-消防水池 安装改造工程 |  |  |  | 标段：二连浩特市第二中学设施设备购置及消防改造项目 |  |  | 第 7 页 共 10 页
序号 | 项目编码 | 项目名称 | 项目特征描述 |  | 计量 单位 | 工程量 |  | 金额（元）
[8 empty] | 综合单价 | 合价
75 | 031002001022 | 金属阀门 | 1.类型:超压泄压阀 2.规格、压力等级:DN100 1.6MPa 3.连接形式:法兰连接 |  | 个 | 3
76 | 031002001023 | 金属阀门 | 1.类型:软连接 2.规格、压力等级:DN200 1.6MPa 3.连接形式:法兰连接 |  | 个 | 4
77 | 031002001024 | 金属阀门 | 1.类型:软连接 2.规格、压力等级:DN150 1.6MPa 3.连接形式:法兰连接 |  | 个 | 4
78 | 031002001025 | 金属阀门 | 1.类型:软连接 2.规格、压力等级:DN125 1.6MPa 3.连接形式:法兰连接 |  | 个 | 2
79 | 031002001026 | 金属阀门 | 1.类型:软连接 2.规格、压力等级:DN100 1.6MPa 3.连接形式:法兰连接 |  | 个 | 2
80 | 031002009003 | 法兰 | 1.材质:碳钢平焊法兰 2.规格、压力等级:DN200 3.连接形式:焊接 |  | 副 | 12
81 | 031002009004 | 法兰 | 1.材质:碳钢平焊法兰 2.规格、压力等级:DN150 3.连接形式:焊接 |  | 副 | 15
82 | 031002009005 | 法兰 | 1.材质:碳钢平焊法兰 2.规格、压力等级:DN125 3.连接形式:焊接 |  | 副 | 6
83 | 031002009006 | 法兰 | 1.材质:碳钢平焊法兰 2.规格、压力等级:DN100 3.连接形式:焊接 |  | 副 | 30
本页小计
分部分项工程项目清单计价表
工程名称：二连浩特市第二中学设施设备购置及消防改造项目-消防水池 安装改造工程 |  |  |  | 标段：二连浩特市第二中学设施设备购置及消防改造项目 |  |  | 第 8 页 共 10 页
序号 | 项目编码 | 项目名称 | 项目特征描述 |  | 计量 单位 | 工程量 |  | 金额（元）
[8 empty] | 综合单价 | 合价
84 | 031002009007 | 法兰 | 1.材质:碳钢平焊法兰 2.规格、压力等级:DN65 3.连接形式:焊接 |  | 副 | 6
给水
85 | 031001007002 | 复合管 | 1.材质:钢塑复合管 2.规格:DN80 3.连接形式:丝接 4.压力试验及吹、洗设计要求:符合设计规范 |  | m | 2.2
86 | 031001007003 | 复合管 | 1.材质:钢塑复合管 2.规格:DN100 3.连接形式:丝接 4.压力试验及吹、洗设计要求:符合设计规范 |  | m | 2.1
87 | 031301005002 | 支/吊架、基础型钢 | 1.名称:管道支架 制作、安装 |  | kg | 2.12
88 | 031201003002 | 金属结构刷油 | 1.除锈级别:手工除锈 2.油漆品种:防锈漆、调和漆 3.结构类型:一般钢结构 4.涂刷遍数、漆膜厚度:各2遍 |  | kg | 2.12
89 | 031002011002 | 水表 | 1.类型:水表 2.规格:DN100 |  | 组 | 1
90 | 031002001027 | 金属阀门 | 1.名称:100X型浮球式液压水位控制阀 2.规格、压力等级:DN80 |  | 个 | 2
排水
91 | 031001004001 | 焊接钢管 | 1.材质:焊接钢管 2.规格:DN150 3.连接形式:焊接 4.压力试验及吹、洗设计要求:符合设计规范 |  | m | 2.7
本页小计
分部分项工程项目清单计价表
工程名称：二连浩特市第二中学设施设备购置及消防改造项目-消防水池 安装改造工程 |  |  |  | 标段：二连浩特市第二中学设施设备购置及消防改造项目 |  |  | 第 9 页 共 10 页
序号 | 项目编码 | 项目名称 | 项目特征描述 |  | 计量 单位 | 工程量 |  | 金额（元）
[8 empty] | 综合单价 | 合价
92 | 031001004002 | 焊接钢管 | 1.材质:焊接钢管 2.规格:DN100 3.连接形式:焊接 4.压力试验及吹、洗设计要求:符合设计规范 |  | m | 8.3
93 | 031001004003 | 焊接钢管 | 1.材质:焊接钢管 2.规格:DN80 3.连接形式:焊接 4.压力试验及吹、洗设计要求:符合设计规范 |  | m | 2.2
94 | 031301005003 | 支/吊架、基础型钢 | 1.名称:管道支架 制作、安装 |  | kg | 7.2
95 | 031201003003 | 金属结构刷油 | 1.除锈级别:手工除锈 2.油漆品种:防锈漆、调和漆 3.结构类型:一般钢结构 4.涂刷遍数、漆膜厚度:各2遍 |  | kg | 7.2
96 | 031201002001 | 设备与矩形管道刷油 | 1.除锈级别:手工除锈 2.油漆品种:防锈漆、银粉漆 3.涂刷遍数、漆膜厚度:各2遍 |  | m2 | 6.9
97 | 030109001006 | 泵 | 1.名称:潜水排污泵 2.型号:型号型号:80JYWQ40-15-1600-4;Q=40m3/h,H=15m,N=4.0KW |  | 台 | 2
98 | 031002001028 | 金属阀门 | 1.类型:法兰止回阀 2.规格、压力等级:DN80 3.连接形式:法兰连接 |  | 个 | 2
99 | 031002001029 | 金属阀门 | 1.类型:法兰截止阀 2.规格、压力等级:DN80 3.连接形式:法兰连接 |  | 个 | 2
本页小计
分部分项工程项目清单计价表
工程名称：二连浩特市第二中学设施设备购置及消防改造项目-消防水池 安装改造工程 |  |  |  | 标段：二连浩特市第二中学设施设备购置及消防改造项目 |  |  | 第 10 页 共 10 页
序号 | 项目编码 | 项目名称 | 项目特征描述 |  | 计量 单位 | 工程量 |  | 金额（元）
[8 empty] | 综合单价 | 合价
100 | 031002009008 | 法兰 | 1.材质:碳钢平焊法兰 2.规格、压力等级:DN80 3.连接形式:焊接 |  | 副 | 4
本页小计
合 计

## 表E.2.3 材料暂估单价及调整表
材料暂估单价及调整表
工程名称：二连浩特市第二中学设施设备购置及消防改造项目-消防水池 安装改造工程 |  |  |  |  | 标段：二连浩特市第二中学设施设备购置及消防改造项目 | [5 empty] | 第 1 页 共 1 页
序号 | 材料名称 | 规格型号 | 计量单位 | 数量 |  |  |  | 确认 |  |  |  | 调整金额（元） | 备注
|  |  |  | 数量 |  | 单价 （元） | 合价 （元） | 数量 | 单价 （元） | 合价 （元）
|  |  |  | A₁ |  | B₁ | C₁ | A₂ | B₂ | C₂ |  | D=C₂-C₁
本页小计 | [7 empty] | — | — |  |  |  | —
合 计 | [7 empty] | — | — |  |  |  | —
注：本表可由招标人填写“暂估单价”栏，并在备注栏说明拟用暂估价材料的清单项目，投标人应将上述材料暂估单价计入 工程量清单综合单价。

## 表E.3.1 措施项目清单计价表
措施项目清单计价表
工程名称：二连浩特市第二中学设施设备购置及消防改造项目-消防水池 安装改造工程 |  |  | 标段：二连浩特市第二中学设施设备购置及消防改造项目 |  | 第 1 页 共 1 页
序号 | 项目编码 | 项目名称 |  | 工作内容 |  | 价格（元） | 备注
1 | 一 | 措施项目一
1.1 | 011601007 | 安全文明施工费
1.2 | 011601007001 | 安全文明施工与环境保护费 |  | 施工现场安全文明施工、绿色施工所需的各项措施
1.3 | 011601006001 | 临时设施费 |  | 为进行建设工程施工所需的生活和生产用的临时建（构）筑物和其他临时设施。包括临时设施的搭设、移拆、维修、清理、拆除后恢复等，以及因修建临时设施应由承包人所负责的有关内容
1.4 | 011601010001 | 雨季施工增加费 |  | 在雨季施工，引起防滑、防潮和排除雨水等措施的增加，人工、施工机械效率的降低等内容
1.5 | 011601013001 | 二次搬运费 |  | 因施工场地条件及施工程序限制而发生的材料、构配件、半成品等一次运输不能到达堆放地点，必须进行二次或多次搬运所发生的内容
2 | 二 | 措施项目二
2.1 | 031401001001 | 脚手架
本页小计 | [6 empty] | -
合 计 | [6 empty] | -
注：措施项目清单费用构成详见本标准表 E.3.2，大型机械进出场及安拆费用组成见本标准表 E.3.4。

## 表E.4.1 其他项目清单计价表
其他项目清单计价表
工程名称：二连浩特市第二中学设施设备购置及消防改造项目-消防水池 安装改造工程 |  | 标段：二连浩特市第二中学设施设备购置及消防改造项目 |  |  |  | 第 1 页 共 1 页
序号 | 项目名称 |  | 暂估（暂定）金额（元） | 结算（确定）金额（元） | 调整金额± （元） |  | 备注
1 | 暂列金额 | [5 empty] | 详见本标准表 E.4.2
2 | 暂估价
2.1 | 专业工程暂估价 | [5 empty] | 详见本标准表 E.4.3
2.2 | 材料暂估价
3 | 计日工 | [5 empty] | 详见本标准表 E.4.4
4 | 总承包服务费 | [5 empty] | 详见本标准表 E.4.5
5 | 材料检验试验费
6 | 建筑工程能效测评费
7 | 工程变更及现场签证
8 | 提前竣工（赶工补偿）
9 | 无负荷联合试运转费
10 | 停窝工损失费
11 | 施工期间未完工程保护费
12 | 企业自有工人培训管理费
13 | 建筑工人实名制费 | [5 empty] | 1.建设项目招标工期为1年的暂按57900元计入工程造价； 2.建设项目招标工期为2年的暂按99400元计入工程造价； 3.建设项目招标工期为3年及以上的暂按140900元计入工程造价。
14 | 人工增加费
合 计 | [6 empty] | -

## 表E.4.2 暂列金额明细表
暂列金额明细表
工程名称：二连浩特市第二中学设施设备购置及消防改造项目-消防水池 安装改造工程 |  |  |  | 标段：二连浩特市第二中学设施设备购置及消防改造项目 |  |  | 第 1 页 共 1 页
序号 | 项目名称 | 计算基础 | 费率（%） |  | 暂定金额 （元） | 确定金额（元） |  | 调整金额± (元) | 备注
1 | 合同价格调整暂列金额
2 | 未确定工程暂列金额
3 | 未确定服务暂列金额
4 | 未确定其他暂列金额
本页小计 |  | - | -
合 计 |  | - | -
注：1 本表由招标人填写“暂定金额”总额，采用费率计价方式计算暂定金额的，应分别填写“计算基础”“费率”，并计算 填写“暂定金额”；采用总价计价方式计算暂定金额的，可直接填写“暂定金额”； 2 投标人应将上述暂定金额填写并计入投标总价； 3 结算时应按合同约定计算并填写“确定金额”。

## 表E.4.3 专业工程暂估价明细表
专业工程暂估价明细表
工程名称：二连浩特市第二中学设施设备购置及消防改造项目-消防水池 安装改造工程 |  |  |  | 标段：二连浩特市第二中学设施设备购置及消防改造项目 |  |  |  | 第 1 页 共 1 页
序号 | 专业工程名称 | 暂估金额（元） |  |  |  | 确认金额（元） |  |  |  | 调整金额±（元） | 备注
|  | 不含税价格 | 增值税 |  | 含税价格 | 不含税价格 | 增值税 |  | 含税价格
|  | A₁ | B₁ |  | C₁ | A₂ | B₂ |  | C₂ | D=C₂-C₁
本页小计 | [10 empty] | -
合计 | [10 empty] | -
注：本表“暂估金额”由招标人填写，投标人应将“暂估金额”填写并计入投标总价。结算时应按合同约定的价格填写 “确认金额”。

## 表E.5.1 增值税计价表
增值税计价表
工程名称：二连浩特市第二中学设施设备购置及消防改造项目-消防水池 安装改造工程 |  |  | 标段：二连浩特市第二中学设施设备购置及消防改造项目 |  | 第 1 页 共 1 页
序号 | 项目名称 | 计算基础说明 |  | 计算基础 |  | 税率(%) | 金额(元)
1 | 增值税 | 分部分项工程费+措施项目工程费+其他项目费-其中：专业工程暂估价 |  |  |  | 9
合 计