## 表E.2.1 分部分项工程项目清单计价表
分部分项工程项目清单计价表
工程名称：二连浩特市第二中学设施设备购置及消防改造项目-消防水池 改造工程 |  |  |  | 标段：二连浩特市第二中学设施设备购置及消防改造项目 |  |  | 第 1 页 共 4 页
序号 | 项目编码 | 项目名称 | 项目特征描述 |  | 计量 单位 | 工程量 |  | 金额（元）
[8 empty] | 综合单价 | 合价
新做不上人屋面
1 | 011101002001 | 细石混凝土屋面 | 1、C20细石防水混凝土，内配φ4@150*150钢筋网片40厚 |  | m2 | 53.91
2 | 010902003001 | 屋面隔离层 | 2、满铺0.4厚聚乙稀薄膜一层 |  | m2 | 53.91
3 | 010902001001 | 屋面卷材防水 | 3、3.0厚高聚物改性沥青防水卷材（SBS两层） |  | m2 | 53.91
4 | 011101006001 | 平面砂浆找平层 | 4、30厚1：2.5水泥砂浆找平层 |  | m2 | 53.91
5 | 011001001001 | 保温隔热屋面 | 5、150厚挤塑聚苯板，容重≥20kg/m3 |  | m2 | 38.79
6 | 011001001002 | 保温隔热屋面 | 1.施工部位：屋顶开口处 2.保温材料：500宽防火隔离带，燃烧性能等级为A级的保温材料（岩棉板加阻燃剂） |  | m2 | 15.12
7 | 011101006002 | 平面砂浆找平层 | 9、20厚1：2.5水泥砂浆找平层 |  | m2 | 53.91
8 | 011101006003 | 屋面找坡层 | 7、1：8水泥膨胀珍珠岩找2%坡，最薄处30 |  | m2 | 53.91
9 | 011003001001 | 隔气层 | 8、1.5厚聚氨酯防水涂料隔气层一道 |  | m2 | 53.91
10 | 011101006004 | 平面砂浆找平层 | 9、20厚1：2.5水泥砂浆找平层 |  | m2 | 53.91
外墙1 涂料外墙面
11 | 011201001001 | 墙、柱面一般抹灰 | 15厚1:3水泥砂浆找平 |  | m2 | 87.11
12 | 011201001002 | 墙、柱面一般抹灰 | 1.基层处理:DIT M10 干混界面砂浆一道（内掺建筑胶） |  | m2 | 87.11
本页小计
分部分项工程项目清单计价表
工程名称：二连浩特市第二中学设施设备购置及消防改造项目-消防水池 改造工程 |  |  |  | 标段：二连浩特市第二中学设施设备购置及消防改造项目 |  |  | 第 2 页 共 4 页
序号 | 项目编码 | 项目名称 | 项目特征描述 |  | 计量 单位 | 工程量 |  | 金额（元）
[8 empty] | 综合单价 | 合价
13 | 011001003001 | 保温隔热墙面 | 1.保温材料:岩棉板 2.厚度:80mm 3.容重:150kg/m3 4.燃烧等级:A级 5.粘结材料:配套胶粘结剂粘贴，保温栓钉固定 格布 |  | m2 | 29.11
14 | 010903003001 | 墙面砂浆防水 | 5厚干粉类聚合物水泥防水砂浆，中间压入一层耐碱玻璃纤维网布 |  | m2 | 87.11
15 | 011404001001 | 墙面喷刷涂料 | 1、柔性耐水腻子 2、喷或滚刷底涂料一遍 3、涂饰面层涂料二遍 |  | m2 | 87.73
消防水池内
楼地面
16 | 011101001001 | 水泥砂浆楼地面 | 20厚1：3水泥砂浆保护层 |  | m2 | 99.54
17 | 010904002001 | 楼(地)面涂膜防水 | 2.1厚水泥渗透结晶防水涂料四遍成活 |  | m2 | 99.54
18 | 011101006005 | 平面砂浆找平层 | 20厚1:2.5水泥砂浆找平层 |  | m2 | 99.54
内墙面
19 | 011201001003 | 墙、柱面一般抹灰 | 20厚1：3水泥砂浆保护层 |  | m2 | 263.1
20 | 010903002001 | 墙面涂膜防水 | 2.1厚水泥渗透结晶防水涂料四遍成活 |  | m2 | 263.1
21 | 011201004001 | 立面砂浆找平层 | 20厚1:2.5水泥砂浆找平层 |  | m2 | 263.1
天棚
22 | 011301001001 | 天棚抹灰 | 20厚1：3水泥砂浆保护层 |  | m2 | 93.18
23 | 010903002002 | 天棚涂膜防水 | 2.1厚水泥渗透结晶防水涂料四遍成活 |  | m2 | 93.18
24 | 011301001002 | 天棚抹灰 | 20厚1:2.5水泥砂浆找平层 |  | m2 | 93.18
钢爬梯
25 | 010607010001 | 钢爬梯 | 1.构件名称:钢爬梯 2制作、安装 3.除锈、刷油 |  | t | 0.078
本页小计
分部分项工程项目清单计价表
工程名称：二连浩特市第二中学设施设备购置及消防改造项目-消防水池 改造工程 |  |  |  | 标段：二连浩特市第二中学设施设备购置及消防改造项目 |  |  | 第 3 页 共 4 页
序号 | 项目编码 | 项目名称 | 项目特征描述 |  | 计量 单位 | 工程量 |  | 金额（元）
[8 empty] | 综合单价 | 合价
水池顶板
26 | 011001001003 | 保温隔热屋面 | 1.保温隔热方式及材料名称:炉渣 2.保温隔热材料规格、性能、厚度:400mm |  | m2 | 104.14
27 | 011001001004 | 保温隔热屋面 | 1.保温隔热部位:消防水池顶板 2.保温隔热方式及材料名称:180厚聚苯板 |  | m2 | 104.14
28 | 010904001001 | 楼(地)面卷材防水 | 高分子聚乙烯丙纶0.9厚（两层） |  | m2 | 104.14
29 | 010902006001 | 屋面排(透)气管 | 1.排(透)气管品种、规格:铸铁通风管拆除；直径：DN200 |  | m | 24.4
围墙新建
30 | 010401003001 | 多孔砖墙 | 1.砖品种、规格、强度等级:MU10多孔砖 2.墙体类型:上240宽下500宽，1200高砖墙 3.砂浆强度等级、配合比:M7.5水泥砂浆 |  | m3 | 18.65
31 | 010506010001 | 现浇混凝土二次结构钢筋 | 1.钢筋种类、规格:HPB300 φ8 |  | t | 0.08
32 | 011201001004 | 墙、柱面一般抹灰 | 9厚水泥砂浆找平 |  | m2 | 88.7
33 | 011404001002 | 墙面喷刷涂料 | 外墙涂料 |  | m2 | 88.7
34 | 011201004002 | 立面砂浆找平层 | 流水洞内壁抹20厚1:2水泥砂浆惨5%防水粉 |  | m2 | 3.46
防火门安装
1、2、3#教学楼防火卷帘门
本页小计
分部分项工程项目清单计价表
工程名称：二连浩特市第二中学设施设备购置及消防改造项目-消防水池 改造工程 |  |  |  | 标段：二连浩特市第二中学设施设备购置及消防改造项目 |  |  | 第 4 页 共 4 页
序号 | 项目编码 | 项目名称 | 项目特征描述 |  | 计量 单位 | 工程量 |  | 金额（元）
[8 empty] | 综合单价 | 合价
35 | 010803002001 | 防火卷帘(闸)门 | 1.门洞口尺寸:3700*3000/3960*3000 2.门材质:彩钢板防火卷帘门 3.驱动类型:加装速放组件、温控装置及手动拉链 4.其他工艺要求:符合相关规范要求 |  | m2 | 89.58
36 | 030412001001 | 配管 | 1.名称:JDG20 2.材质:镀锌钢管 |  | m | 16
37 | 011001003003 | 保温隔热墙面 | 1.保温隔热部位:防火卷帘门与墙接缝封堵墙缝、梁缝 2.保温隔热方式及材料名称:防火岩棉 3.保温隔热材料规格、性能、厚度:50mm厚 |  | m2 | 33.95
38 | 011201001005 | 墙、柱面一般抹灰 | 1.基层类型、部位:防火卷帘门与墙接缝封堵墙缝、梁缝 2.各层厚度、材料种类及强度等级:6厚1:2水泥砂浆抹平 |  | m2 | 3.4
39 | 011403003001 | 刮腻子 | 1.腻子种类:普通腻子 2.刮腻子遍数:2 |  | m2 | 3.4
本页小计
合 计

## 表E.2.3 材料暂估单价及调整表
材料暂估单价及调整表
工程名称：二连浩特市第二中学设施设备购置及消防改造项目-消防水池 改造工程 |  |  |  |  | 标段：二连浩特市第二中学设施设备购置及消防改造项目 | [5 empty] | 第 1 页 共 1 页
序号 | 材料名称 | 规格型号 | 计量单位 | 数量 |  |  |  | 确认 |  |  |  | 调整金额（元） | 备注
|  |  |  | 数量 |  | 单价 （元） | 合价 （元） | 数量 | 单价 （元） | 合价 （元）
|  |  |  | A₁ |  | B₁ | C₁ | A₂ | B₂ | C₂ |  | D=C₂-C₁
本页小计 | [7 empty] | — | — |  |  |  | —
合 计 | [7 empty] | — | — |  |  |  | —
注：本表可由招标人填写“暂估单价”栏，并在备注栏说明拟用暂估价材料的清单项目，投标人应将上述材料暂估单价计入 工程量清单综合单价。

## 表E.3.1 措施项目清单计价表
措施项目清单计价表
工程名称：二连浩特市第二中学设施设备购置及消防改造项目-消防水池 改造工程 |  |  | 标段：二连浩特市第二中学设施设备购置及消防改造项目 |  | 第 1 页 共 1 页
序号 | 项目编码 | 项目名称 |  | 工作内容 |  | 价格（元） | 备注
1 | 一 | 措施项目一
1.1 | 011601007 | 文明施工费
1.2 | 011601007001 | 文明施工与环境保护费 |  | 施工现场文明施工、绿色施工所需的各项措施
1.3 | 011601006001 | 临时设施费 |  | 为进行建设工程施工所需的生活和生产用的临时建（构）筑物和其他临时设施。包括临时设施的搭设、移拆、维修、清理、拆除后恢复等，以及因修建临时设施应由承包人所负责的有关内容
1.4 | 011601010001 | 雨季施工增加费 |  | 在雨季施工，引起防滑、防潮和排除雨水等措施的增加，人工、施工机械效率的降低等内容
1.5 | 011601014001 | 已完工程及设备保护费 |  | 建设项目施工过程中直至竣工验收前，对已完工工程及设备采取的必要保护措施
1.6 | 01B001 | 工程定位复测费
1.7 | 011601013001 | 二次搬运费 |  | 因施工场地条件及施工程序限制而发生的材料、构配件、半成品等一次运输不能到达堆放地点，必须进行二次或多次搬运所发生的内容
2 | 二 | 措施项目二
2.1 | 011601001001 | 脚手架 |  | 1.本建筑所涉及的所有类型脚手架 2.建筑结构形式：见图纸 3.包括但不限于(外装修施工脚手架、以及超过3.6m以上部分脚手架等的搭拆、租赁等）、脚手架基础加固均在本清单子目中报价 4.本清单项单价为固定总价，投标方综合考虑隔震层，各种井等所发生的脚手架费用，结算时不因实际脚手架种类、搭拆次数、施工方案变化等因素调整 5.其他:项目特征仅做重点描述,未尽事宜详见招标文件、设计图纸,包含完成本项目的所有工作内容,并满足招标文件、设计图纸、现行规范、图集、竣工验收等所有规定的要求
本页小计 | [6 empty] | -
合 计 | [6 empty] | -
注：措施项目清单费用构成详见本标准表 E.3.2，大型机械进出场及安拆费用组成见本标准表 E.3.4。

## 表E.4.1 其他项目清单计价表
其他项目清单计价表
工程名称：二连浩特市第二中学设施设备购置及消防改造项目-消防水池 改造工程 |  | 标段：二连浩特市第二中学设施设备购置及消防改造项目 |  |  |  | 第 1 页 共 1 页
序号 | 项目名称 |  | 暂估（暂定）金额（元） | 结算（确定）金额（元） | 调整金额± （元） |  | 备注
1 | 暂列金额 | [5 empty] | 详见本标准表 E.4.2
2 | 暂估价 |  | 5000
2.1 | 专业工程暂估价 |  | 5000 |  |  |  | 详见本标准表 E.4.3
2.2 | 材料暂估价
3 | 计日工 | [5 empty] | 详见本标准表 E.4.4
4 | 总承包服务费 | [5 empty] | 详见本标准表 E.4.5
5 | 材料检验试验费
6 | 建筑工程能效测评费
7 | 工程变更及现场签证
8 | 提前竣工（赶工补偿）
9 | 无负荷联合试运转费
10 | 停窝工损失费
11 | 施工期间未完工程保护费
12 | 企业自有工人培训管理费
13 | 建筑工人实名制费 | [5 empty] | 1.建设项目招标工期为1年的暂按57900元计入工程造价； 2.建设项目招标工期为2年的暂按99400元计入工程造价； 3.建设项目招标工期为3年及以上的暂按140900元计入工程造价。
14 | 安全生产计提费 | [5 empty] | 房屋建筑工程计提比例为3%，市政公用工程计提比例为1.5%。
15 | 人工增加费
合 计 |  |  | 5000 |  |  |  | -

## 表E.4.2 暂列金额明细表
暂列金额明细表
工程名称：二连浩特市第二中学设施设备购置及消防改造项目-消防水池 改造工程 |  |  |  | 标段：二连浩特市第二中学设施设备购置及消防改造项目 |  |  | 第 1 页 共 1 页
序号 | 项目名称 | 计算基础 | 费率（%） |  | 暂定金额 （元） | 确定金额（元） |  | 调整金额± (元) | 备注
1 | 合同价格调整暂列金额
2 | 未确定工程暂列金额
3 | 未确定服务暂列金额
4 | 未确定其他暂列金额
本页小计 |  | - | -
合 计 |  | - | -
注：1 本表由招标人填写“暂定金额”总额，采用费率计价方式计算暂定金额的，应分别填写“计算基础”“费率”，并计算 填写“暂定金额”；采用总价计价方式计算暂定金额的，可直接填写“暂定金额”； 2 投标人应将上述暂定金额填写并计入投标总价； 3 结算时应按合同约定计算并填写“确定金额”。

## 表E.4.3 专业工程暂估价明细表
专业工程暂估价明细表
工程名称：二连浩特市第二中学设施设备购置及消防改造项目-消防水池 改造工程 |  |  |  | 标段：二连浩特市第二中学设施设备购置及消防改造项目 |  |  |  | 第 1 页 共 1 页
序号 | 专业工程名称 | 暂估金额（元） |  |  |  | 确认金额（元） |  |  |  | 调整金额±（元） | 备注
|  | 不含税价格 | 增值税 |  | 含税价格 | 不含税价格 | 增值税 |  | 含税价格
|  | A₁ | B₁ |  | C₁ | A₂ | B₂ |  | C₂ | D=C₂-C₁
| 消防水池水抽水暂定100立方，清理水池淤泥垃圾 | 4587.16 | 412.84 |  | 5000
本页小计 |  | 4587.16 | 412.84 |  | 5000 | [5 empty] | -
合计 |  | 4587.16 | 412.84 |  | 5000 | [5 empty] | -
注：本表“暂估金额”由招标人填写，投标人应将“暂估金额”填写并计入投标总价。结算时应按合同约定的价格填写 “确认金额”。

## 表E.5.1 增值税计价表
增值税计价表
工程名称：二连浩特市第二中学设施设备购置及消防改造项目-消防水池 改造工程 |  |  | 标段：二连浩特市第二中学设施设备购置及消防改造项目 |  | 第 1 页 共 1 页
序号 | 项目名称 | 计算基础说明 |  | 计算基础 |  | 税率(%) | 金额(元)
1 | 增值税 | 分部分项工程费+措施项目工程费+其他项目费-其中：专业工程暂估价 |  |  |  | 9
合 计