## Sheet1
阿拉善右旗塔木素布拉格苏木防洪工程水毁修复项目 工程量清单
编号 | 工程或费用名称 | 单位 | 数量
Ⅰ | 导洪沟工程 | m | 900
一 | 土方工程
| 土方开挖 | m³ | 7959.27
| 土方回填压实 | m³ | 7656.17
| 土方拉运（0-250m） | m³ | 890.7905
| 堤防清基 | m³ | 2942.05
| 清基土方摊平 | m³ | 2942.05
二 | 护坡工程 | m | 900
| 格宾网垫护坡（厚400mm） | m³ | 1609.2
| 格宾网箱基础 | m³ | 450
| 格宾网箱护脚 | m³ | 720
| 土工布铺设（PET18-6.0-300-2.2） | ㎡ | 7650
三 | 涵洞工程
1 | 土方及拆除工程 | 座 | 1
| 土方开挖 | m3 | 124.75
| 土方回填 | m3 | 62.375
| 浆砌石拆除（原有涵洞）（运距5km） | m3 | 9.47
| 混凝土路面拆除 | m3 | 24
2 | 涵洞主体工程
| C30钢筋混凝土现浇箱涵（商砼F150、W6） | m3 | 34.13
| C30钢筋混凝土现浇翼墙（商砼F150、W6） | m3 | 11.2
| C20混凝土垫层（商砼F150、W6） | m3 | 4.45
| M7.5浆砌石基础（涵洞主体）（高抗硫水泥） | m3 | 19.188
| 500mm厚砂砾石换填 | m3 | 59.67
| C25混凝土底板（进出口） | m3 | 15
| C25混凝土截墙（进出口） | m3 | 10.8
| C25混凝土扭面（进出口） | m3 | 31.5
| 钢筋制作安装 | t | 5.21
| 模板制作安装 | ㎡ | 267.54
3 | 路面恢复工程 | m | 30
| C25混凝土路面 | m2 | 120
| 砂砾石垫层（厚200mm） | m2 | 120
| 波形梁护栏（波形梁4320mm×310mm*85mm*2.5mm，立柱Φ114mm×4.5mm×2100mm，双波，Gr-C-4E，镀锌600g/㎡ | m | 20
4 | 护坡工程（单侧左岸） | m | 20
| 格宾网垫护坡（厚400mm） | m³ | 35.76
| 格宾网箱基础 | m³ | 10
| 格宾网箱护脚 | m³ | 24
| 土工布铺设（PET18-6.0-300-2.2） | ㎡ | 210
四 | 巡护道路工程 | m | 900
| 50mm碎石路面 | m2 | 3150