## 表E.2.1 分部分项工程项目清单计价表
分部分项工程项目清单计价表
工程名称：房屋修缮工程 |  |  |  | 标段：察尔森化嘎查繁育基地改建项目 |  |  | 第 1 页 共 3 页
序号 | 项目编码 | 项目名称 | 项目特征描述 |  | 计量 单位 | 工程量 |  | 金额（元）
[8 empty] | 综合单价 | 合价
地面工程（饲料加工间、饲料库房、机械设备库、草料库房）
1 | 010501002002 | 楼地面垫层 | 1.厚度:180mm 2.材料品种、强度要求、配比:级配砂石（5-30.5碎石中砂混合） 3.素土夯实 |  | m3 | 142.28
2 | 050201005001 | 地面找平层 | 1.找平层材料种类:C15素混凝土找平 2.找平层厚度:40mm厚 |  | m2 | 790.45
3 | 010904001002 | 楼(地)面卷材防水 | 1.卷材品种、规格、厚度:0.3mmPE防潮膜、 2.上翻高度:150mm |  | m2 | 824.85
4 | 011101002001 | 混凝土楼地面 | 1.面层厚度、混凝土强度等级:150mm厚C30混凝土、表面撒金刚砂耐磨骨料赶光 |  | m2 | 790.45
地面、墙面、吊顶（产品展示间、养殖培训室、厨房餐厅）
5 | 011102003001 | 块料楼地面 | 1.结合层厚度、材料种类及强度等级:30厚1:3水泥砂浆 2.面层材料品种、规格:800*800地面砖 |  | m2 | 303.11
6 | 010501002003 | 楼地面垫层 | 1.部位:C15混凝土地面垫层 2.厚度:150mm 3.素水泥砂浆一道 |  | m3 | 45.47
7 | 010904001003 | 楼(地)面卷材防水 | 1.卷材品种、规格、厚度:2mm厚SBS防水卷材 2.防水层数:一层 3.上翻高度:300mm |  | m2 | 346
本页小计
分部分项工程项目清单计价表
工程名称：房屋修缮工程 |  |  |  | 标段：察尔森化嘎查繁育基地改建项目 |  |  | 第 2 页 共 3 页
序号 | 项目编码 | 项目名称 | 项目特征描述 |  | 计量 单位 | 工程量 |  | 金额（元）
[8 empty] | 综合单价 | 合价
8 | 011205001001 | 墙、柱面装饰板 | 1.龙骨材料种类、规格、中距:木龙骨30*40 2.面层材料品种、规格:PVC墙面板 |  | m2 | 328.65
9 | 011302001001 | 平面吊顶天棚 | 1.龙骨材料种类、规格、中距:轻钢龙骨 2.面板材料品种、规格:PVC吊顶 |  | m2 | 303.11
10 | 011203003001 | 块料墙、柱面 | 1.基层类型、部位:厨房墙面 2.面层材料品种、规格:300*600瓷砖 3.缝宽、勾缝材料种类:1:3水泥砂浆结合层 |  | m2 | 35.32
门窗工程
11 | 010807001001 | 金属(塑钢)窗 | 1.窗洞口尺寸:更换C1518 2.窗类型:65系列断桥铝窗 三玻 |  | m2 | 5.4
12 | 010807001002 | 金属(塑钢)窗 | 1.窗洞口尺寸:新增C1518 2.窗类型:65系列断桥铝窗 三玻 |  | m2 | 5.4
13 | 010802003001 | 防盗门 | 1.门洞口尺寸:M1527 2.框、扇材质:防盗门 |  | m2 | 8.55
14 | 010802001001 | 金属(塑钢)门 | 1.门洞口尺寸:M3027 2.框、扇材质:断桥铝门 |  | m2 | 8.1
15 | 010802004001 | 钢质防火门 | 1.门洞口尺寸:FM1022乙 2.框、扇材质:钢制防火门 |  | m2 | 2
其他工程
16 | 011207003001 | 成品隔断 | 1.隔断材料品种、规格:断桥铝隔断 |  | m2 | 19.6
17 | 010605002001 | 钢板墙板 | 1.钢板(复合板)型号、厚度:80厚彩钢岩棉复合板墙 |  | m2 | 51.04
本页小计
分部分项工程项目清单计价表
工程名称：房屋修缮工程 |  |  |  | 标段：察尔森化嘎查繁育基地改建项目 |  |  | 第 3 页 共 3 页
序号 | 项目编码 | 项目名称 | 项目特征描述 |  | 计量 单位 | 工程量 |  | 金额（元）
[8 empty] | 综合单价 | 合价
18 | 010603001001 | 实腹钢柱 | 1.柱类型:钢柱 2.钢材品种、规格:镀锌方钢50*100*3制作安装 3.运距:5km以内 |  | t | 0.171
19 | 010607003001 | 钢檩条 | 1.构件类型:檩条镀锌方钢40*50*2制作安装 2.运距:5km以内 |  | t | 0.333
20 | 010604001001 | 钢梁 | 1.梁类型:方钢钢梁 2.钢材品种、规格:镀锌方钢100*100*3 3.运距5km以内 |  | t | 0.218
21 | 010501001001 | 基础垫层 | 1.基础形式:条形基础 2.厚度:100厚C15混凝土垫层 3.隔断底部 |  | m3 | 0.59
22 | 010502005001 | 基础联系梁 | 1.混凝土种类:C30混凝土梁 2.复合模板 木支撑 3.隔断底部 |  | m3 | 1.06
23 | 010506004001 | 现浇混凝土墙钢筋 | 1.钢筋种类、规格:直筋HRB400 14 |  | t | 0.057
24 | 010506004002 | 现浇混凝土墙钢筋 | 1.钢筋种类、规格:箍筋 HRB400 8 |  | t | 0.038
本页小计
合 计

## 表E.2.3 材料暂估单价及调整表
材料暂估单价及调整表
工程名称：房屋修缮工程 |  |  |  |  | 标段：察尔森化嘎查繁育基地改建项目 | [5 empty] | 第 1 页 共 1 页
序号 | 材料名称 | 规格型号 | 计量单位 | 暂估 |  |  |  | 确认 |  |  |  | 调整金额（元） | 备注
|  |  |  | 数量 |  | 单价 （元） | 合价 （元） | 数量 | 单价 （元） | 合价 （元）
|  |  |  | A₁ |  | B₁ | C₁ | A₂ | B₂ | C₂ |  | D=C₂-C₁
本页小计 | [7 empty] | — | — |  |  |  | —
合 计 | [7 empty] | — | — |  |  |  | —
注：本表可由招标人填写“暂估单价”栏，并在备注栏说明拟用暂估价材料的清单项目，投标人应将上述材料暂估单价计入 工程量清单综合单价。

## 表E.3.1 措施项目清单计价表
措施项目清单计价表
工程名称：房屋修缮工程 |  |  | 标段：察尔森化嘎查繁育基地改建项目 |  | 第 1 页 共 1 页
序号 | 项目编码 | 项目名称 |  | 工作内容 |  | 价格（元） | 备注
1 | 一 | 措施项目一
1.1 | 011601007 | 安全文明施工费
1.2 | 011601007001 | 安全文明施工与环境保护费
1.3 | 011601006001 | 临时设施费
1.4 | 011601010001 | 雨季施工增加费
1.5 | 011601013001 | 二次搬运费
1.6 | 011601012001 | 特殊地区施工增加费
1.7 | 011601011001 | 夜间施工增加费
1.8 | 011601011002 | 白天在地下室施工增加费
1.9 | 011601010002 | 冬季施工增加费
2 | 二 | 措施项目二
2.1
本页小计 | [6 empty] | -
合 计 | [6 empty] | -
注：措施项目清单费用构成详见本标准表 E.3.2，大型机械进出场及安拆费用组成见本标准表 E.3.4。

## 表E.4.1 其他项目清单计价表
其他项目清单计价表
工程名称：房屋修缮工程 |  | 标段：察尔森化嘎查繁育基地改建项目 |  |  |  | 第 1 页 共 1 页
序号 | 项目名称 |  | 暂估（暂定）金额（元） | 结算（确定）金额（元） | 调整金额± （元） |  | 备注
1 | 暂列金额 | [5 empty] | 详见本标准表 E.4.2
2 | 暂估价
2.1 | 专业工程暂估价 | [5 empty] | 详见本标准表 E.4.3
2.2 | 材料暂估价
3 | 计日工 | [5 empty] | 详见本标准表 E.4.4
4 | 总承包服务费 | [5 empty] | 详见本标准表 E.4.5
5 | 材料检验试验费
6 | 建筑工程能效测评费
7 | 工程变更及现场签证
8 | 提前竣工（赶工补偿）
9 | 无负荷联合试运转费
10 | 停窝工损失费
11 | 施工期间未完工程保护费
12 | 企业自有工人培训管理费
13 | 建筑工人实名制费 | [5 empty] | 1.建设项目招标工期为1年的暂按57900元计入工程造价； 2.建设项目招标工期为2年的暂按99400元计入工程造价； 3.建设项目招标工期为3年及以上的暂按140900元计入工程造价。
14 | 人工增加费
合 计 | [6 empty] | -

## 表E.4.2 暂列金额明细表
暂列金额明细表
工程名称：房屋修缮工程 |  |  |  | 标段：察尔森化嘎查繁育基地改建项目 |  |  | 第 1 页 共 1 页
序号 | 项目名称 | 计算基础 | 费率（%） |  | 暂定金额 （元） | 确定金额（元） |  | 调整金额± (元) | 备注
1 | 合同价格调整暂列金额
2 | 未确定工程暂列金额
3 | 未确定服务暂列金额
4 | 未确定其他暂列金额
本页小计 |  | - | -
合 计 |  | - | -
注：1 本表由招标人填写“暂定金额”总额，采用费率计价方式计算暂定金额的，应分别填写“计算基础”“费率”，并计算 填写“暂定金额”；采用总价计价方式计算暂定金额的，可直接填写“暂定金额”； 2 投标人应将上述暂定金额填写并计入投标总价； 3 结算时应按合同约定计算并填写“确定金额”。

## 表E.4.3 专业工程暂估价明细表
专业工程暂估价明细表
工程名称：房屋修缮工程 |  |  |  | 标段：察尔森化嘎查繁育基地改建项目 |  |  |  | 第 1 页 共 1 页
序号 | 专业工程名称 | 暂估金额（元） |  |  |  | 确认金额（元） |  |  |  | 调整金额±（元） | 备注
|  | 不含税价格 | 增值税 |  | 含税价格 | 不含税价格 | 增值税 |  | 含税价格
|  | A₁ | B₁ |  | C₁ | A₂ | B₂ |  | C₂ | D=C₂-C₁
本页小计 | [10 empty] | -
合计 | [10 empty] | -
注：本表“暂估金额”由招标人填写，投标人应将“暂估金额”填写并计入投标总价。结算时应按合同约定的价格填写 “确认金额”。

## 表E.4.4 计日工表
计日工表
工程名称：房屋修缮工程 |  |  |  | 标段：察尔森化嘎查繁育基地改建项目 |  |  |  | 第 1 页 共 1 页
编号 | 计日工名称 | 单位 | 暂定数量 |  | 实际数量 | 综合单价(元) | 合价（元） |  |  | 调整金额± (元)
[7 empty] | 暂定 |  | 实际
[7 empty] | A₁ |  | A₂ | B=A₂-A₁
一 | 人工
1
人工小计
二 | 材料
1
材料小计
三 | 施工机具
1
施工机具小计
总计
注：1 本表计日工名称、暂定数量应由招标人填写。编制最高投标限价时，单价应由招标人按有关计价规定确定；编制投标报 价时，单价应由投标人自主报价，并按暂定数量计算合价计入投标总价中。 2 工程结算时，应按发承包双方确认的实际数量计算合价。发承包双方确认的实际数量详见本标准表E.8.2。

## 表E.4.5 总承包服务费计价表
总承包服务费计价表
工程名称：房屋修缮工程 |  |  |  | 标段：察尔森化嘎查繁育基地改建项目 |  |  |  |  | 第 1 页 共 1 页
序号 | 项目名称 | 计算基础 | 费率(%) |  | 金额 | 确认 计算基础 | 结算金额 （元） | 调整金额± （元） |  | 备注
|  | A₁ | B |  | C₁ | A₂ | C₂ | D=C₂-C₁
1 | 发包人提供材料 | [8 empty] | 详见本标准表G.1.1
2 | 专业分包工程 | [8 empty] | 详见本标准表E.4.3
3 | 直接发包的专业工程 | [8 empty] | 详见本标准表E.4.6
本页小计
合 计 |  | — | — |  |  | — |  |  |  | -
注：1 本表项目名称、服务内容应由招标人填写； 2 编制最高投标限价及投标报价时，采用费率计价方式计算总承包服务费的，应分别填写“计算基础 A₁” “费率B”， 并计算填写“金额C₁”，C₁=A₁×B; 采用总价计价方式计算总承包服务费的，可直接填写“金额C₁”； 3 编制结算时，采用费率计价方式计算总承包服务费的，应填写“确认计算基础A₂”， 并计算填写“结算金额C₂”， C₂=A₂×B；采用总价计价方式计算总承包服务费的，可直接填写“结算金额C₂”。

## 表E.4.6 直接发包的专业工程明细表
直接发包的专业工程明细表
工程名称：房屋修缮工程 |  | 标段：察尔森化嘎查繁育基地改建项目 | 第 1 页 共 1 页
序号 | 直接发包的专业工程名称 |  |  | 备注
1 | 直接发包的专业工程
注：本表应由招标人填写，用于计算直接发包的专业工程总承包服务费。

## 表E.5.1 增值税计价表
增值税计价表
工程名称：房屋修缮工程 |  |  | 标段：察尔森化嘎查繁育基地改建项目 |  | 第 1 页 共 1 页
序号 | 项目名称 | 计算基础说明 |  | 计算基础 |  | 税率(%) | 金额(元)
1 | 增值税 | 分部分项工程费+措施项目工程费+其他项目费-其中：专业工程暂估价 |  |  |  | 9
合 计

## 表G.1.1 发包人提供材料一览表
发包人提供材料一览表
工程名称：房屋修缮工程 |  |  |  |  | 标段：察尔森化嘎查繁育基地改建项目 |  | 第 1 页 共 1 页
序号 | 材料名称、规格、型号 | 单位 | 数量 | 单价(元) |  | 合价（元） |  | 有效损耗率 (%) | 备注
本页小计 | [7 empty] | - | -
合 计 | [7 empty] | - | -

## 表G.2.1-1 承包人提供可调价主要材料表一
承包人提供可调价主要材料表一
(适用于价格信息调差法)
工程名称：房屋修缮工程 |  |  |  |  | 标段：察尔森化嘎查繁育基地改建项目 |  |  |  | 第 1 页 共 1 页
序号 | 名称、规格、型号 | 单位 | 数量 | 基准价 Cₒ（元） |  | 投标报价 （元） | 风险幅度系数 r（%） | 价格信息 Cᵢ（元） |  | 价差 ΔC（元） | 价差调整金额 ΔP（元）
本页小计
合 计
注：1 本表仅适用于物价变化引起合同价格调整事件使用。其中，招标人填写序号、名称、规格、型号、 单位、基准价、风险 幅度；投标人根据投标报价填写投标报价； 2 “数量”依据发承包双方在合同中明确的数量计算方式计算确定。