## 表C.1.1 招标工程量清单扉页
工程名称： |  |  | 2026年阿格坦乌素嘎查畜产品冷库冷链包装产业链建设项目-土方工程
标段名称： |  |  | 2026年阿格坦乌素嘎查畜产品冷库冷链包装产业链建设项目
招标工程量清单
| 编 制 人 | ： |  | (造价专业人员签字及盖章)
| 审 核 人 | ： |  | (签字及盖章)
| 编 制 单 位 | ： |  | (盖章)
| 法定代表人 或其授权人 | ： |  | (签字或盖章)
| 招 标 人 | ： |  | (盖章)
| 法定代表人 或其授权人 | ： |  | (签字或盖章)
| 编 制 时 间 | ：

## 表E.2.1 分部分项工程项目清单计价表
分部分项工程项目清单计价表
工程名称：2026年阿格坦乌素嘎查畜产品冷库冷链包装产业链建设项目-土方工程 |  |  |  | 标段：2026年阿格坦乌素嘎查畜产品冷库冷链包装产业链建设项目 |  |  | 第 1 页 共 1 页
序号 | 项目编码 | 项目名称 | 项目特征描述 |  | 计量 单位 | 工程量 |  | 金额（元）
[8 empty] | 综合单价 | 合价
1 | 010103001001 | 平整场地 | 1、人机配合平整场地 2、场地内±30cm以内土方就地挖填、平整、运输 3、土壤类型：综合考虑 |  | m2 | 304.74
2 | 010103001002 | 基础钎探 | 1、基础钎探 2、钎孔布置、地基钻探、取样回填 3、结算时提供钎探记录 |  | m2 | 100.8
3 | 010102001001 | 挖基坑土方 | 1、开挖方式：机械挖土方 2、挖土、修理边坡、人工清理基坑 3、土方类别：综合考虑 |  | m3 | 332.06
4 | 010102002001 | 挖沟槽土方 | 1、开挖方式：机械挖土方 2、挖土、修理边坡、人工清理基坑 3、土方类别：综合考虑 |  | m3 | 228.06
5 | 010102007001 | 回填方 | 1、回填方式：机械回填方、夯填 2、分层压实 3、压实系数：≥0.96 4、土方在槽坑边的存留比例及二次倒运自主考虑 |  | m3 | 467.81
6 | 010103002001 | 余方弃置 | 1、土方运输 2、运距：投标单位自行考虑 3、装土、运土、卸土、回填、行驶道路维护 |  | m3 | 92.31
本页小计
合 计

## 表E.3.1 措施项目清单计价表
措施项目清单计价表
工程名称：2026年阿格坦乌素嘎查畜产品冷库冷链包装产业链建设项目-土方工程 |  |  | 标段：2026年阿格坦乌素嘎查畜产品冷库冷链包装产业链建设项目 |  | 第 1 页 共 1 页
序号 | 项目编码 | 项目名称 |  | 工作内容 |  | 价格（元） | 备注
1 | 一 | 措施项目一
1.1 | 011601007 | 文明施工费
1.2 | 011601007001 | 文明施工与环境保护费
1.3 | 011601006001 | 临时设施费
1.4 | 011601010001 | 雨季施工增加费
2 | 二 | 措施项目二
2.1 | 011601003001 | 其他大型机械进出场及安拆 |  | 1、本项目所用机械进出场综合考虑报价
本页小计 | [6 empty] | -
合 计 | [6 empty] | -
注：措施项目清单费用构成详见本标准表 E.3.2，大型机械进出场及安拆费用组成见本标准表 E.3.4。

## 表E.4.1 其他项目清单计价表
其他项目清单计价表
工程名称：2026年阿格坦乌素嘎查畜产品冷库冷链包装产业链建设项目-土方工程 |  | 标段：2026年阿格坦乌素嘎查畜产品冷库冷链包装产业链建设项目 |  |  |  | 第 1 页 共 1 页
序号 | 项目名称 |  | 暂估（暂定）金额（元） | 结算（确定）金额（元） | 调整金额± （元） |  | 备注
1 | 暂列金额 | [5 empty] | 详见本标准表 E.4.2
2 | 暂估价
2.1 | 专业工程暂估价 | [5 empty] | 详见本标准表 E.4.3
2.2 | 材料暂估价
3 | 计日工 | [5 empty] | 详见本标准表 E.4.4
4 | 总承包服务费 | [5 empty] | 详见本标准表 E.4.5
5 | 材料检验试验费
6 | 建筑工程能效测评费
7 | 工程变更及现场签证
8 | 提前竣工（赶工补偿）
9 | 无负荷联合试运转费
10 | 停窝工损失费
11 | 施工期间未完工程保护费
12 | 企业自有工人培训管理费
13 | 建筑工人实名制费 | [5 empty] | 1.建设项目招标工期为1年的暂按57900元计入工程造价； 2.建设项目招标工期为2年的暂按99400元计入工程造价； 3.建设项目招标工期为3年及以上的暂按140900元计入工程造价。
14 | 安全生产计提费 | [5 empty] | 房屋建筑工程计提比例为3%，市政公用工程计提比例为1.5%。
15 | 人工增加费
合 计 | [6 empty] | -

## 表E.5.1 增值税计价表
增值税计价表
工程名称：2026年阿格坦乌素嘎查畜产品冷库冷链包装产业链建设项目-土方工程 |  |  | 标段：2026年阿格坦乌素嘎查畜产品冷库冷链包装产业链建设项目 |  | 第 1 页 共 1 页
序号 | 项目名称 | 计算基础说明 |  | 计算基础 |  | 税率(%) | 金额(元)
1 | 增值税 | 分部分项工程费+措施项目工程费+其他项目费-其中：专业工程暂估价 |  |  |  | 9
合 计