## 表C.1.1 招标工程量清单扉页
工程名称： |  |  | 冷库及加工车间-给排水工程
标段名称： |  |  | 2026年阿格坦乌素嘎查畜产品冷库冷链包装产业链建设项目
招标工程量清单
| 编 制 人 | ： |  | (造价专业人员签字及盖章)
| 审 核 人 | ： |  | (签字及盖章)
| 编 制 单 位 | ： |  | (盖章)
| 法定代表人 或其授权人 | ： |  | (签字或盖章)
| 招 标 人 | ： |  | (盖章)
| 法定代表人 或其授权人 | ： |  | (签字或盖章)
| 编 制 时 间 | ：

## 表E.2.1 分部分项工程项目清单计价表
分部分项工程项目清单计价表
工程名称：冷库及加工车间-给排水工程 |  |  |  | 标段：2026年阿格坦乌素嘎查畜产品冷库冷链包装产业链建设项目 |  |  | 第 1 页 共 7 页
序号 | 项目编码 | 项目名称 | 项目特征描述 |  | 计量 单位 | 工程量 |  | 金额（元）
[8 empty] | 综合单价 | 合价
给水系统
1 | 031001008001 | 塑料管 | 1.名称:给水管道 2.材质规格:PP-R dn50 S4级 1.6MPa 3.连接形式:热熔连接 4.切管、组对、熔接、管道及管件安装,水压试验及水冲洗 5.满足图纸设计及施工规范要求，详见设计图纸 |  | m | 17.77
2 | 031001008002 | 塑料管 | 1.名称:给水管道 2.材质规格:PP-R dn32 S4级 1.6MPa 3.连接形式:热熔连接 4.切管、组对、熔接、管道及管件安装,水压试验及水冲洗 5.满足图纸设计及施工规范要求，详见设计图纸 |  | m | 7.64
3 | 031001008003 | 塑料管 | 1.名称:给水管道 2.材质规格:PP-R dn25 S4级 1.6MPa 3.连接形式:热熔连接 4.切管、组对、熔接、管道及管件安装,水压试验及水冲洗 5.满足图纸设计及施工规范要求，详见设计图纸 |  | m | 12.08
本页小计
分部分项工程项目清单计价表
工程名称：冷库及加工车间-给排水工程 |  |  |  | 标段：2026年阿格坦乌素嘎查畜产品冷库冷链包装产业链建设项目 |  |  | 第 2 页 共 7 页
序号 | 项目编码 | 项目名称 | 项目特征描述 |  | 计量 单位 | 工程量 |  | 金额（元）
[8 empty] | 综合单价 | 合价
4 | 031001008004 | 塑料管 | 1.名称:给水管道 2.材质规格:PP-R dn20 S4级 1.6MPa 3.连接形式:热熔连接 4.切管、组对、熔接、管道及管件安装,水压试验及水冲洗 5.满足图纸设计及施工规范要求，详见设计图纸 |  | m | 4.66
5 | 031301005001 | 管道支架 | 1.名称:管道支架 2.材质:镀锌型钢 3.含制作与安装 4.满足图纸设计及施工规范要求，详见设计图纸 |  | kg | 13.78
6 | 031301003001 | 套管 | 1.名称:穿楼板套管 2.材质:钢制 3.穿管管径:DN50 4.填料材质:阻燃密实材料和防水油膏填实，端面光滑 5.含预留孔洞 6.满足图纸设计及施工规范要求，详见设计图纸 |  | 个 | 1
7 | 031301003002 | 套管 | 1.名称:穿墙套管 2.材质:钢制 3.穿管管径:DN50 4.填料材质:阻燃密实材料和防水油膏填实，端面光滑 5.含预留孔洞 6.切管、焊接、除锈刷漆、安装、填塞密封材料、堵洞 7.满足图纸设计及施工规范要求，详见设计图纸 |  | 个 | 2
本页小计
分部分项工程项目清单计价表
工程名称：冷库及加工车间-给排水工程 |  |  |  | 标段：2026年阿格坦乌素嘎查畜产品冷库冷链包装产业链建设项目 |  |  | 第 3 页 共 7 页
序号 | 项目编码 | 项目名称 | 项目特征描述 |  | 计量 单位 | 工程量 |  | 金额（元）
[8 empty] | 综合单价 | 合价
8 | 031301003003 | 套管 | 1.名称:穿墙套管 2.材质:钢制 3.穿管管径:DN32 4.填料材质:阻燃密实材料和防水油膏填实，端面光滑 5.含预留孔洞 6.切管、焊接、除锈刷漆、安装、填塞密封材料、堵洞 7.满足图纸设计及施工规范要求，详见设计图纸 |  | 个 | 2
9 | 031301001001 | 凿(压、切割)槽 | 1.名称:管道开槽 2.规格:≤DN50 3.含恢复 4.测位、划线、开槽、清理渣土等 5.满足图纸设计及施工规范要求，详见设计图纸 |  | m | 9.89
10 | 031301001002 | 凿(压、切割)槽 | 1.名称:管道开槽 2.规格:≤DN32 3.含恢复 4.测位、划线、开槽、清理渣土等 5.满足图纸设计及施工规范要求，详见设计图纸 |  | m | 19.72
11 | 031301001003 | 凿(压、切割)槽 | 1.名称:管道开槽 2.规格:≤DN20 3.含恢复 4.测位、划线、开槽、清理渣土等 5.满足图纸设计及施工规范要求，详见设计图纸 |  | m | 4.66
排水系统
本页小计
分部分项工程项目清单计价表
工程名称：冷库及加工车间-给排水工程 |  |  |  | 标段：2026年阿格坦乌素嘎查畜产品冷库冷链包装产业链建设项目 |  |  | 第 4 页 共 7 页
序号 | 项目编码 | 项目名称 | 项目特征描述 |  | 计量 单位 | 工程量 |  | 金额（元）
[8 empty] | 综合单价 | 合价
12 | 031001008005 | 塑料管 | 1.名称:排水管道 2.材质规格:PVC-U dn160 3.连接形式:承插胶粘剂粘接 4.切管、组对、粘接,管道及管件安装,灌水试验 5.满足图纸设计及施工规范要求，详见设计图纸 |  | m | 37.38
13 | 031001008006 | 塑料管 | 1.名称:排水管道 2.材质规格:PVC-U dn110 3.连接形式:承插胶粘剂粘接 4.切管、组对、粘接,管道及管件安装,灌水试验 5.满足图纸设计及施工规范要求，详见设计图纸 |  | m | 22.76
14 | 031001008007 | 塑料管 | 1.名称:排水管道 2.材质规格:PVC-U dn75 3.连接形式:承插胶粘剂粘接 4.切管、组对、粘接,管道及管件安装,灌水试验 5.满足图纸设计及施工规范要求，详见设计图纸 |  | m | 3.79
15 | 031001008008 | 塑料管 | 1.名称:排水管道 2.材质规格:PVC-U dn50 3.连接形式:承插胶粘剂粘接 4.切管、组对、粘接,管道及管件安装,灌水试验 5.满足图纸设计及施工规范要求，详见设计图纸 |  | m | 9.38
本页小计
分部分项工程项目清单计价表
工程名称：冷库及加工车间-给排水工程 |  |  |  | 标段：2026年阿格坦乌素嘎查畜产品冷库冷链包装产业链建设项目 |  |  | 第 5 页 共 7 页
序号 | 项目编码 | 项目名称 | 项目特征描述 |  | 计量 单位 | 工程量 |  | 金额（元）
[8 empty] | 综合单价 | 合价
16 | 031301005002 | 管道支架 | 1.名称:管道支架 2.材质:镀锌型钢 3.含制作与安装 4.满足图纸设计及施工规范要求，详见设计图纸 |  | kg | 36.24
17 | 031003003001 | 洗脸盆 | 1.名称:单柄水嘴单孔台下式洗脸盆 2.材质:陶瓷 3.规格:成套安装 4.托架安装、水嘴、洗脸盆及附件安装、与上下水管连接、试水 5.满足图纸设计及施工规范要求，详见设计图纸 |  | 组 | 1
18 | 031003003002 | 洗脸盆 | 1.名称:感应洗手消毒池 2.材质:陶瓷 3.单人位食品级，高780+100*宽500*深420mm 4.规格:成套安装 5.满足图纸设计及施工规范要求，详见设计图纸 |  | 组 | 1
19 | 031003006001 | 大便器 | 1.名称:蹲式大便器 2.材质:陶瓷 3.规格:成套安装 4.大便器、水箱及附件安装、与上下水管连接,试水 5.满足图纸设计及施工规范要求，详见设计图纸 |  | 组 | 2
20 | 031003014001 | 地漏 | 1.名称:地漏 2.材质:不锈钢 3.规格型号:DN100 4.安装、与下水管连接、试水 5.满足图纸设计及施工规范要求，详见设计图纸 |  | 个 | 2
本页小计
分部分项工程项目清单计价表
工程名称：冷库及加工车间-给排水工程 |  |  |  | 标段：2026年阿格坦乌素嘎查畜产品冷库冷链包装产业链建设项目 |  |  | 第 6 页 共 7 页
序号 | 项目编码 | 项目名称 | 项目特征描述 |  | 计量 单位 | 工程量 |  | 金额（元）
[8 empty] | 综合单价 | 合价
21 | 031003014002 | 地漏 | 1.名称:地漏 2.材质:不锈钢 3.规格型号:DN75 4.安装、与下水管连接、试水 5.满足图纸设计及施工规范要求，详见设计图纸 |  | 个 | 1
22 | 031003014003 | 地漏 | 1.名称:地漏 2.材质:不锈钢 3.规格型号:DN50 4.安装、与下水管连接、试水 5.满足图纸设计及施工规范要求，详见设计图纸 |  | 个 | 1
23 | 031003014004 | 地面扫除口 | 1.名称:地面扫除口 2.材质:不锈钢 3.规格型号:DN100 4.安装、与下水管连接、试水 5.满足图纸设计及施工规范要求，详见设计图纸 |  | 个 | 1
24 | 031003014005 | 通风帽 | 1.名称:通风帽 2.材质:钢制 3.规格型号:DN100 4.成品安装 5.满足图纸设计及施工规范要求，详见设计图纸 |  | 个 | 1
25 | 031301003004 | 套管 | 1.名称:穿楼板套管 2.材质:钢制 3.穿管管径:DN100 4.填料材质:阻燃密实材料和防水油膏填实，端面光滑 5.含预留孔洞 6.满足图纸设计及施工规范要求，详见设计图纸 |  | 个 | 5
本页小计
分部分项工程项目清单计价表
工程名称：冷库及加工车间-给排水工程 |  |  |  | 标段：2026年阿格坦乌素嘎查畜产品冷库冷链包装产业链建设项目 |  |  | 第 7 页 共 7 页
序号 | 项目编码 | 项目名称 | 项目特征描述 |  | 计量 单位 | 工程量 |  | 金额（元）
[8 empty] | 综合单价 | 合价
26 | 031301003005 | 套管 | 1.名称:穿楼板套管 2.材质:钢制 3.穿管管径:DN50 4.填料材质:阻燃密实材料和防水油膏填实，端面光滑 5.含预留孔洞 6.满足图纸设计及施工规范要求，详见设计图纸 |  | 个 | 4
27 | 031301003006 | 套管 | 1.名称:穿墙套管 2.材质:钢制 3.穿管管径:DN100 4.填料材质:阻燃密实材料和防水油膏填实，端面光滑 5.含预留孔洞 6.切管、焊接、除锈刷漆、安装、填塞密封材料、堵洞 7.满足图纸设计及施工规范要求，详见设计图纸 |  | 个 | 1
28 | 031301003007 | 套管 | 1.名称:穿墙套管 2.材质:钢制 3.穿管管径:DN160 4.填料材质:阻燃密实材料和防水油膏填实，端面光滑 5.含预留孔洞 6.切管、焊接、除锈刷漆、安装、填塞密封材料、堵洞 7.满足图纸设计及施工规范要求，详见设计图纸 |  | 个 | 2
本页小计
合 计

## 表E.3.1 措施项目清单计价表
措施项目清单计价表
工程名称：冷库及加工车间-给排水工程 |  |  | 标段：2026年阿格坦乌素嘎查畜产品冷库冷链包装产业链建设项目 |  | 第 1 页 共 1 页
序号 | 项目编码 | 项目名称 |  | 工作内容 |  | 价格（元） | 备注
1 | 一 | 措施项目一
1.1 | 031401010 | 文明施工费
1.2 | 031401010001 | 文明施工与环境保护费
1.3 | 031401012001 | 临时设施费
1.4 | 031401021001 | 雨季施工增加费
1.5 | 031401015001 | 已完工程及设备保护费
1.6 | 03B001 | 工程定位复测费
1.7 | 031401013001 | 二次搬运费
1.8 | 031401017001 | 特殊地区施工增加费
2 | 二 | 措施项目二
2.1 | 031401001001 | 脚手架 |  | 1.名称：脚手架搭拆 2.满足图纸设计及施工规范要求，详见设计图纸
本页小计 | [6 empty] | -
合 计 | [6 empty] | -
注：措施项目清单费用构成详见本标准表 E.3.2，大型机械进出场及安拆费用组成见本标准表 E.3.4。

## 表E.4.1 其他项目清单计价表
其他项目清单计价表
工程名称：冷库及加工车间-给排水工程 |  | 标段：2026年阿格坦乌素嘎查畜产品冷库冷链包装产业链建设项目 |  |  |  | 第 1 页 共 1 页
序号 | 项目名称 |  | 暂估（暂定）金额（元） | 结算（确定）金额（元） | 调整金额± （元） |  | 备注
1 | 暂列金额 | [5 empty] | 详见本标准表 E.4.2
2 | 暂估价
2.1 | 专业工程暂估价 | [5 empty] | 详见本标准表 E.4.3
2.2 | 材料暂估价
3 | 计日工 | [5 empty] | 详见本标准表 E.4.4
4 | 总承包服务费 | [5 empty] | 详见本标准表 E.4.5
5 | 材料检验试验费
6 | 建筑工程能效测评费
7 | 工程变更及现场签证
8 | 提前竣工（赶工补偿）
9 | 无负荷联合试运转费
10 | 停窝工损失费
11 | 施工期间未完工程保护费
12 | 企业自有工人培训管理费
13 | 建筑工人实名制费 | [5 empty] | 1.建设项目招标工期为1年的暂按57900元计入工程造价； 2.建设项目招标工期为2年的暂按99400元计入工程造价； 3.建设项目招标工期为3年及以上的暂按140900元计入工程造价。
14 | 安全生产计提费 | [5 empty] | 房屋建筑工程计提比例为3%，市政公用工程计提比例为1.5%。
15 | 人工增加费
合 计 | [6 empty] | -

## 表E.5.1 增值税计价表
增值税计价表
工程名称：冷库及加工车间-给排水工程 |  |  | 标段：2026年阿格坦乌素嘎查畜产品冷库冷链包装产业链建设项目 |  | 第 1 页 共 1 页
序号 | 项目名称 | 计算基础说明 |  | 计算基础 |  | 税率(%) | 金额(元)
1 | 增值税 | 分部分项工程费+措施项目工程费+其他项目费-其中：专业工程暂估价 |  |  |  | 9
合 计