## 表C.1.1 招标工程量清单扉页
工程名称： |  |  | 冷库及加工车间-采暖工程
标段名称： |  |  | 2026年阿格坦乌素嘎查畜产品冷库冷链包装产业链建设项目
招标工程量清单
| 编 制 人 | ： |  | (造价专业人员签字及盖章)
| 审 核 人 | ： |  | (签字及盖章)
| 编 制 单 位 | ： |  | (盖章)
| 法定代表人 或其授权人 | ： |  | (签字或盖章)
| 招 标 人 | ： |  | (盖章)
| 法定代表人 或其授权人 | ： |  | (签字或盖章)
| 编 制 时 间 | ：

## 表E.2.1 分部分项工程项目清单计价表
分部分项工程项目清单计价表
工程名称：冷库及加工车间-采暖工程 |  |  |  | 标段：2026年阿格坦乌素嘎查畜产品冷库冷链包装产业链建设项目 |  |  | 第 1 页 共 6 页
序号 | 项目编码 | 项目名称 | 项目特征描述 |  | 计量 单位 | 工程量 |  | 金额（元）
[8 empty] | 综合单价 | 合价
1 | 031001008001 | 塑料管 | 1.名称:采暖管道 2.材质规格:PP-R dn50 S3.2级 3.连接形式:热熔连接 4.切管、预热、组对、熔接,管道及管件安装,水压试验及水冲洗 5.满足图纸设计及施工规范要求，详见设计图纸 |  | m | 7.39
2 | 031001008002 | 塑料管 | 1.名称:采暖管道 2.材质规格:PP-R dn40 S3.2级 3.连接形式:热熔连接 4.切管、预热、组对、熔接,管道及管件安装,水压试验及水冲洗 5.满足图纸设计及施工规范要求，详见设计图纸 |  | m | 156.05
3 | 031001008004 | 塑料管 | 1.名称:采暖管道 2.材质规格:PP-R dn32 S3.2级 3.连接形式:热熔连接 4.切管、预热、组对、熔接,管道及管件安装,水压试验及水冲洗 5.满足图纸设计及施工规范要求，详见设计图纸 |  | m | 18.82
4 | 031001008003 | 塑料管 | 1.名称:采暖管道 2.材质规格:PP-R dn25 S3.2级 3.连接形式:热熔连接 4.切管、预热、组对、熔接,管道及管件安装,水压试验及水冲洗 5.满足图纸设计及施工规范要求，详见设计图纸 |  | m | 1
本页小计
分部分项工程项目清单计价表
工程名称：冷库及加工车间-采暖工程 |  |  |  | 标段：2026年阿格坦乌素嘎查畜产品冷库冷链包装产业链建设项目 |  |  | 第 2 页 共 6 页
序号 | 项目编码 | 项目名称 | 项目特征描述 |  | 计量 单位 | 工程量 |  | 金额（元）
[8 empty] | 综合单价 | 合价
5 | 031301005001 | 管道支架 | 1.名称:管道支架 2.材质:镀锌型钢 3.含制作与安装 4.满足图纸设计及施工规范要求，详见设计图纸 |  | kg | 41.76
6 | 031004001001 | 铸铁散热器 | 1.名称:内腔无粘砂铸铁散热器 25片/组 2.规格型号:WZT-500-1.0WS（长52mm，宽85mm，中心距500mm） 3.安装方式:落地安装 4.托钩(卡子)安装、带足散热器稳固、手动放风阀安装、水压试验 5.满足图纸设计及施工规范要求，详见设计图纸 |  | 组 | 2
7 | 031004001002 | 铸铁散热器 | 1.名称:内腔无粘砂铸铁散热器 20片/组 2.规格型号:WZT-500-1.0WS（长52mm，宽85mm，中心距500mm） 3.安装方式:落地安装 4.托钩(卡子)安装、带足散热器稳固、手动放风阀安装、水压试验 5.满足图纸设计及施工规范要求，详见设计图纸 |  | 组 | 1
本页小计
分部分项工程项目清单计价表
工程名称：冷库及加工车间-采暖工程 |  |  |  | 标段：2026年阿格坦乌素嘎查畜产品冷库冷链包装产业链建设项目 |  |  | 第 3 页 共 6 页
序号 | 项目编码 | 项目名称 | 项目特征描述 |  | 计量 单位 | 工程量 |  | 金额（元）
[8 empty] | 综合单价 | 合价
8 | 031004001003 | 铸铁散热器 | 1.名称:内腔无粘砂铸铁散热器 15片/组 2.规格型号:WZT-500-1.0WS（长52mm，宽85mm，中心距500mm） 3.安装方式:落地安装 4.托钩(卡子)安装、带足散热器稳固、手动放风阀安装、水压试验 5.满足图纸设计及施工规范要求，详见设计图纸 |  | 组 | 3
9 | 031004001004 | 铸铁散热器 | 1.名称:内腔无粘砂铸铁散热器 12片/组 2.规格型号:WZT-500-1.0WS（长52mm，宽85mm，中心距500mm） 3.安装方式:落地安装 4.托钩(卡子)安装、带足散热器稳固、手动放风阀安装、水压试验 5.满足图纸设计及施工规范要求，详见设计图纸 |  | 组 | 1
本页小计
分部分项工程项目清单计价表
工程名称：冷库及加工车间-采暖工程 |  |  |  | 标段：2026年阿格坦乌素嘎查畜产品冷库冷链包装产业链建设项目 |  |  | 第 4 页 共 6 页
序号 | 项目编码 | 项目名称 | 项目特征描述 |  | 计量 单位 | 工程量 |  | 金额（元）
[8 empty] | 综合单价 | 合价
10 | 031004001005 | 铸铁散热器 | 1.名称:内腔无粘砂铸铁散热器 8片/组 2.规格型号:WZT-500-1.0WS（长52mm，宽85mm，中心距500mm） 3.安装方式:落地安装 4.托钩(卡子)安装、带足散热器稳固、手动放风阀安装、水压试验 5.满足图纸设计及施工规范要求，详见设计图纸 |  | 组 | 1
11 | 031004004001 | 304不锈钢光面管散热器 | 1.名称:304不锈钢光面管散热器 2.材质型号:D108*3000*5 3.含制作与安装 4.托钩(卡子)安装、带足散热器稳固、手动放风阀安装、水压试验 5.满足图纸设计及施工规范要求，详见设计图纸 |  | 组 | 8
12 | 031002001001 | 金属阀门 | 1.名称:闸阀 2.材质:铜制 3.规格型号:DN50 Z44T-10型 4.连接形式:螺纹连接 5.切管、套丝、阀门连接、水压试验 6.满足图纸设计及施工规范要求，详见设计图纸 |  | 个 | 2
本页小计
分部分项工程项目清单计价表
工程名称：冷库及加工车间-采暖工程 |  |  |  | 标段：2026年阿格坦乌素嘎查畜产品冷库冷链包装产业链建设项目 |  |  | 第 5 页 共 6 页
序号 | 项目编码 | 项目名称 | 项目特征描述 |  | 计量 单位 | 工程量 |  | 金额（元）
[8 empty] | 综合单价 | 合价
13 | 031002001002 | 金属阀门 | 1.名称:截止阀 2.材质:铜制 3.规格型号:DN40 4.连接形式:螺纹连接 5.切管、套丝、阀门连接、水压试验 6.满足图纸设计及施工规范要求，详见设计图纸 |  | 个 | 12
14 | 031002001007 | 金属阀门 | 1.名称:截止阀 2.材质:铜制 3.规格型号:DN32 4.连接形式:螺纹连接 5.切管、套丝、阀门连接、水压试验 6.满足图纸设计及施工规范要求，详见设计图纸 |  | 个 | 8
15 | 031002001003 | 金属阀门 | 1.名称:截止阀 2.材质:铜制 3.规格型号:DN25 4.连接形式:螺纹连接 5.切管、套丝、阀门连接、水压试验 6.满足图纸设计及施工规范要求，详见设计图纸 |  | 个 | 2
16 | 031002001004 | 金属阀门 | 1.名称:温控阀 2.材质:铜制 3.规格型号:DN40 4.连接形式:螺纹连接 5.切管、套丝、阀门连接、水压试验 6.满足图纸设计及施工规范要求，详见设计图纸 |  | 个 | 16
本页小计
分部分项工程项目清单计价表
工程名称：冷库及加工车间-采暖工程 |  |  |  | 标段：2026年阿格坦乌素嘎查畜产品冷库冷链包装产业链建设项目 |  |  | 第 6 页 共 6 页
序号 | 项目编码 | 项目名称 | 项目特征描述 |  | 计量 单位 | 工程量 |  | 金额（元）
[8 empty] | 综合单价 | 合价
17 | 031002001005 | 金属阀门 | 1.名称:自动排气阀 2.材质:铜制 3.规格型号:DN25 4.连接形式:螺纹连接 5.切管、套丝、阀门连接、水压试验 6.满足图纸设计及施工规范要求，详见设计图纸 |  | 个 | 2
18 | 031301003001 | 套管 | 1.名称:穿楼板套管 2.材质:钢制 3.穿管管径:DN50 4.填料材质:阻燃密实材料和防水油膏填实，端面光滑 5.含预留孔洞 6.满足图纸设计及施工规范要求，详见设计图纸 |  | 个 | 4
19 | 031301003002 | 套管 | 1.名称:穿墙套管 2.材质:钢制 3.穿管管径:DN50 4.填料材质:阻燃密实材料和防水油膏填实，端面光滑 5.含预留孔洞 6.切管、焊接、除锈刷漆、安装、填塞密封材料、堵洞 7.满足图纸设计及施工规范要求，详见设计图纸 |  | 个 | 2
20 | 031002001006 | 泄水丝堵 | 1.名称:泄水丝堵 2.规格:DN50 3.满足图纸设计及施工规范要求，详见设计图纸 |  | 个 | 2
21 | 031008001001 | 采暖工程系统调试 | 1.系统:采暖工程系统调试 2.满足图纸设计及施工规范要求，详见设计图纸 |  | 系统 | 1
本页小计
合 计

## 表E.3.1 措施项目清单计价表
措施项目清单计价表
工程名称：冷库及加工车间-采暖工程 |  |  | 标段：2026年阿格坦乌素嘎查畜产品冷库冷链包装产业链建设项目 |  | 第 1 页 共 1 页
序号 | 项目编码 | 项目名称 |  | 工作内容 |  | 价格（元） | 备注
1 | 一 | 措施项目一
1.1 | 031401010 | 文明施工费
1.2 | 031401010001 | 文明施工与环境保护费
1.3 | 031401012001 | 临时设施费
1.4 | 031401021001 | 雨季施工增加费
1.5 | 031401015001 | 已完工程及设备保护费
1.6 | 03B001 | 工程定位复测费
1.7 | 031401013001 | 二次搬运费
1.8 | 031401017001 | 特殊地区施工增加费
2 | 二 | 措施项目二
2.1 | 031401001001 | 脚手架 |  | 1.名称：脚手架搭拆 2.满足图纸设计及施工规范要求，详见设计图纸
本页小计 | [6 empty] | -
合 计 | [6 empty] | -
注：措施项目清单费用构成详见本标准表 E.3.2，大型机械进出场及安拆费用组成见本标准表 E.3.4。

## 表E.4.1 其他项目清单计价表
其他项目清单计价表
工程名称：冷库及加工车间-采暖工程 |  | 标段：2026年阿格坦乌素嘎查畜产品冷库冷链包装产业链建设项目 |  |  |  | 第 1 页 共 1 页
序号 | 项目名称 |  | 暂估（暂定）金额（元） | 结算（确定）金额（元） | 调整金额± （元） |  | 备注
1 | 暂列金额 | [5 empty] | 详见本标准表 E.4.2
2 | 暂估价
2.1 | 专业工程暂估价 | [5 empty] | 详见本标准表 E.4.3
2.2 | 材料暂估价
3 | 计日工 | [5 empty] | 详见本标准表 E.4.4
4 | 总承包服务费 | [5 empty] | 详见本标准表 E.4.5
5 | 材料检验试验费
6 | 建筑工程能效测评费
7 | 工程变更及现场签证
8 | 提前竣工（赶工补偿）
9 | 无负荷联合试运转费
10 | 停窝工损失费
11 | 施工期间未完工程保护费
12 | 企业自有工人培训管理费
13 | 建筑工人实名制费 | [5 empty] | 1.建设项目招标工期为1年的暂按57900元计入工程造价； 2.建设项目招标工期为2年的暂按99400元计入工程造价； 3.建设项目招标工期为3年及以上的暂按140900元计入工程造价。
14 | 安全生产计提费 | [5 empty] | 房屋建筑工程计提比例为3%，市政公用工程计提比例为1.5%。
15 | 人工增加费
合 计 | [6 empty] | -

## 表E.5.1 增值税计价表
增值税计价表
工程名称：冷库及加工车间-采暖工程 |  |  | 标段：2026年阿格坦乌素嘎查畜产品冷库冷链包装产业链建设项目 |  | 第 1 页 共 1 页
序号 | 项目名称 | 计算基础说明 |  | 计算基础 |  | 税率(%) | 金额(元)
1 | 增值税 | 分部分项工程费+措施项目工程费+其他项目费-其中：专业工程暂估价 |  |  |  | 9
合 计