## Sheet1
分项报价明细表
项目名称：阿鲁科尔沁旗2026年氟砷超标改水项目
序号 | 工程或费用名称 | 单位 | 数量 | 投标单价(元) | 小计(元)
第一部分建筑工程 |  |  |  |  | 0
一 | 排水井 | 座 | 57
1 | 建筑物土方开挖（机械90%人工10%） | m³ | 969 |  | 0
2 | 建筑物土方回填（夯实） | m³ | 513 |  | 0
3 | M10浆砌砖（240mm*115mm*53mm） | m³ | 199.5 |  | 0
4 | M10水泥砂浆抹面(厚2cm) | m² | 1557.24 |  | 0
5 | 圆形球墨铸铁井盖(铸铁D=800mm,厚60mm | 个 | 57 |  | 0
6 | 自制铁质爬梯（宽50cm，间距30cm） | t | 3.99 |  | 0
第二部分施工临时工程 |  |  |  |  | 0
1 | 施工临时工程-施工安全生产专项 | 元 | 2.5% | 0 | 第一部分建筑工程造价×2.5%
第三部分机电设备及安装工程 |  |  |  |  | 0
一 | 供水小站设备 |  | 57 |  | 0
1 | 小型供水小站设备（＜100人左右） |  | 8 |  | 0
（1） | 集中净水系统：20寸蓝瓶PP棉过滤器3支，400GRO膜1支，400G泵1个，一体后置活性炭2支，PE300升原水箱一个（箱体壁厚5mm，箱底壁厚7mm），550w出水泵2个；消毒：2g/h内置自洁臭氧消毒器一个，紫外线消毒（5m³/h，过流式304不锈钢，253.7nm杀菌灯管，筒体Φ105mm）一支，聚氨酯发泡保温加罐体保温带，304不锈钢机身，全自动反冲洗。所投供水小站成套设备须提供有效期内《涉及饮用水卫生安全产品卫生许可批件》。 | 套 | 8 |  | 0
（2） | 自助售水终端：1台400GRO反渗透售水机（扫码/刷卡/投币三合一），净水流量2L/min，满足高峰取水需求；水箱：双出水口，1300L，带脚架，食品级304不锈钢，厚度0.42mm，增压泵：550W。 | 套 | 8 |  | 0
（3） | 用户卡（每户1张，可联网缴费及刷卡使用） | 张 | 183 |  | 0
（4） | 供水小站管线及线缆（包括设备管路、线缆、连接进水水源管道等） | 套 | 8 |  | 0
（5） | 供水小站设备及管道保温措施（管道及水箱采取恒温加热带或保温棉） | 套 | 8 |  | 0
（6） | 自吸泵（25ZB45-0.37） | 套 | 8 |  | 0
2 | 中型供水小站设备（100~300人左右） |  | 33 |  | 0
（1） | 集中净水系统：20寸蓝瓶PP棉过滤器3支，800GRO膜1支，800G泵1个，一体后置活性炭2支，PE300升原水箱一个（箱体壁厚5mm，箱底壁厚7mm），550w出水泵2个，消毒：2g/h内置自洁臭氧消毒器一个，紫外线消毒（5m³/h，过流式304不锈钢，253.7nm杀菌灯管，筒体Φ105mm）一支，聚氨酯发泡保温加罐体保温带，304不锈钢机身，全自动反冲洗。所投供水小站成套设备须提供有效期内《涉及饮用水卫生安全产品卫生许可批件》。 | 套 | 33 |  | 0
（2） | 自助售水终端：1台800GRO反渗透售水机（扫码/刷卡/投币三合一），净水流量2L/min，满足高峰取水需求；水箱：双出水口，1300L，带脚架，食品级304不锈钢，厚度0.42mm，增压泵：550W。 | 套 | 33 |  | 0
（3） | 用户卡（每户1张，可联网缴费及刷卡使用） | 张 | 2523 |  | 0
（4） | 供水小站管线及线缆（包括设备管路、线缆、连接进水水源管道等） | 套 | 33 |  | 0
（5） | 供水小站设备及管道保温措施（管道及水箱采取恒温加热带或保温棉） | 套 | 33 |  | 0
（6） | 自吸泵（25ZB45-0.37） | 套 | 33 |  | 0
3 | 大型供水小站设备（300人以上） |  | 16 |  | 0
（1） | 集中净水系统：20寸蓝瓶PP棉过滤器3支，1200GRO膜1支，1200G泵1个，一体后置活性炭2支，PE300升原水箱一个（箱体壁厚5mm，箱底壁厚7mm），550w出水泵2个，消毒：2g/h内置自洁臭氧消毒器一个，紫外线消毒（5m³/h，过流式304不锈钢，253.7nm杀菌灯管，筒体Φ105mm）一支，聚氨酯发泡保温加罐体保温带，304不锈钢机身，全自动反冲洗。所投供水小站成套设备须提供有效期内《涉及饮用水卫生安全产品卫生许可批件》。 | 套 | 16 |  | 0
（2） | 自助售水终端：1台1200GRO反渗透售水机（扫码/刷卡/投币三合一），净水流量2L/min，满足高峰取水需求；水箱：双出水口，1300L，带脚架，食品级304不锈钢，厚度0.42mm，增压泵：550W。 | 套 | 16 |  | 0
（3） | 用户卡（每户1张，可联网缴费及刷卡使用） | 张 | 3392 |  | 0
（4） | 供水小站管线及线缆（包括设备管路、线缆、连接进水水源管道等） | 套 | 16 |  | 0
（5） | 供水小站设备及管道保温措施（管道及水箱采取恒温加热带或保温棉） | 套 | 16 |  | 0
（6） | 自吸泵（25ZB45-0.37） | 套 | 16 |  | 0
合计（元） |  |  |  |  | 0
注：1、本表中需供应商填写的内容有：①“投标单价”一栏，自行填写；②小计、合计，已输入公式，请供应商自行核对公式是否正确； 2、供应商应填报此《分项报价明细表》并放于响应文件中，各分项报价、投标总报价均只能有一个有效报价且不超过相应采购预算，投标报价不得缺项、漏项。 3、本表中的总价合计金额应与首轮投标总价一致。