## 表C.1.1 招标工程量清单扉页
工程名称： |  | 扎兰屯市蘑菇气镇中心校室外运动场建设项目
标段名称： |  | 扎兰屯市蘑菇气镇中心校室外运动场建设项目
招标工程量清单
| 编 制 人： |  | (造价专业人员签字及盖章)
| 审 核 人： |  | (签字及盖章)
| 编 制 单 位： |  | (盖章)
| 法定代表人或其授权人： |  | (签字或盖章)
| 招 标 人： |  | (盖章)
| 法定代表人或其授权人： |  | (签字或盖章)
编 制 时 间：

## 表E.1.1 工程项目清单汇总表
工程项目清单汇总表
工程名称：扎兰屯市蘑菇气镇中心校室外运动场建设项目 |  | 标段：扎兰屯市蘑菇气镇中心校室外运动场建设项目 | 第 2 页 共 10 页
序号 | 项目内容 |  |  | 金额（元）
1 | 分部分项工程项目
1.1 | 扎兰屯市蘑菇气镇中心校室外运动场建设项目
1.1.1 | 扎兰屯市蘑菇气镇中心校室外运动场建设项目
2 | 措施项目
2.1 | 其中：安全生产措施项目
3 | 其他项目
3.1 | 其中：暂列金额
3.2 | 其中：专业工程暂估价
3.3 | 其中：计日工
3.4 | 其中：总承包服务费
3.5 | 其中：材料检验试验费
3.6 | 其中：建筑工程能效测评费
3.7 | 其中：工程变更及现场签证
3.8 | 其中：提前竣工(赶工补偿)
3.9 | 其中：无负荷联合试运转费
3.10 | 其中：停窝工损失费
3.11 | 其中：施工期间未完工程保护费
3.12 | 其中：企业自有工人培训管理费
3.13 | 其中：建筑工人实名制费
3.14 | 其中：安全生产计提费
3.15 | 其中：人工增加费
4 | 增值税
合计
注：1 专业工程暂估价为已含税价格，在计算增值税计算基础时不应包含发包人提供的材料费和专业工程暂估价金额；
2 本表宜用于按合同标的为工程量清单编制对象的工程汇总计算，以单项工程、单位工程等为工程量清单编制对象的工
程可按本表汇总计算。

## 表E.2.1 分部分项工程项目清单计价表【扎兰屯市蘑菇气镇
分部分项工程项目清单计价表
工程名称：扎兰屯市蘑菇气镇中心校室外运动场建设项目 |  |  |  | 标段：扎兰屯市蘑菇气镇中心校室外运动场建设项目 |  |  | 第 3 页 共 10 页
序号 | 项目编码 | 项目名称 | 项目特征描述 |  | 计量 单位 | 工程量 |  | 金额（元）
[8 empty] | 综合单价 | 合价
塑胶地面及人造草坪，
1 | 040101001001 | 挖一般土方 | 1、挖一、二类土，装车 |  | m3 | 1595.78
2 | 040103003001 | 余方弃置 | 1、余土外运，投标单位自行考虑 |  | m3 | 1595.78
3 | 040202008001 | 砂砾石 | 1、300mm厚砂砾垫层 |  | m2 | 5319.25
4 | 040202008002 | 砂砾石 | 1、50mm厚细砂封层 |  | m2 | 5319.25
5 | 040203007001 | 水泥混凝土 | 1、C30混凝土，厚度150mm |  | m2 | 5319.25
6 | 040203007002 | 水泥混凝土 | 1、混凝土地面养生 |  | m2 | 5319.25
7 | 011101005001 | 塑胶卷材地面 | 1、13mm厚塑胶卷材地面 |  | m2 | 2879.97
8 | 040203009001 | 人造草坪 | 1、人造草坪，50mm厚 |  | m2 | 2439.28
篮球场，排球场
9 | 040101001002 | 挖一般土方 | 1、挖一、二类土，装车 |  | m3 | 290.4
10 | 040103003005 | 余方弃置 | 1、余土外运，投标单位自行考虑 |  | m3 | 290.4
11 | 040202008003 | 砂砾石 | 1、300mm厚砂砾垫层 |  | m2 | 968
12 | 040203007003 | 水泥混凝土 | 1、C30混凝土，厚度150mm |  | m2 | 968
13 | 040203007004 | 水泥混凝土 | 1、混凝土地面养生 |  | m2 | 968
14 | 011101004001 | 耐磨楼地面 | 1、对地面进行打磨，确保平整后，再把灰尘除去 |  | m2 | 968
15 | 031202009001 | 环氧底漆 | 1、外层涂抹一遍环氧底漆一遍 |  | m2 | 968
16 | 031202009002 | 环氧面漆 | 1、外层干透后即可涂抹一遍环氧面漆在外层 |  | m2 | 968
17 | 040204001001 | GPU地坪漆 | 1、GPU地坪漆 |  | m2 | 968
环沟
18 | 040202016001 | 垫层 混凝土 | 1、C15混凝土垫层 |  | m3 | 23.86
19 | 040202016002 | 垫层 混凝土模板 | 1、垫层模板 |  | m2 | 63
20 | 040305004001 | 砖砌体 | 1、200厚非粘土烧结砖 M5水泥砂浆砌筑 |  | m3 | 79.9
本页小计
分部分项工程项目清单计价表
工程名称：扎兰屯市蘑菇气镇中心校室外运动场建设项目 |  |  |  | 标段：扎兰屯市蘑菇气镇中心校室外运动场建设项目 |  |  | 第 4 页 共 10 页
序号 | 项目编码 | 项目名称 | 项目特征描述 |  | 计量 单位 | 工程量 |  | 金额（元）
[8 empty] | 综合单价 | 合价
21 | 040305004002 | 立面防水砂浆 | 1、20厚1:2.5防水砂浆面层，立面 |  | m2 | 399.48
22 | 040305004003 | 平面防水砂浆 | 1、20厚1:2.5防水砂浆面层找坡0.5%，平面 |  | m2 | 114
23 | 040204001002 | 铸铁箅子 | 1、铸铁箅子 安装 |  | m2 | 150
本页小计
合 计

## 表E.3.1 措施项目清单计价表【扎兰屯市蘑菇气镇中心校室
措施项目清单计价表
工程名称：扎兰屯市蘑菇气镇中心校室外运动场建设项目 |  |  | 标段：扎兰屯市蘑菇气镇中心校室外运动场建设项目 |  | 第 5 页 共 10 页
序号 | 项目编码 | 项目名称 |  | 工作内容 |  | 价格（元） | 备注
1 | 一 | 措施项目一
1.1 | 041201017 | 文明施工费
1.2 | 041201017001 | 文明施工与环境保护费
1.3 | 041201016001 | 临时设施费
1.4 | 041201020001 | 雨季施工增加费
1.5 | 041201024001 | 已完工程及设备保护费
1.6 | 04B001 | 工程定位复测费
1.7 | 041201023001 | 二次搬运费
1.8 | 041201022001 | 特殊地区施工增加费
1.9 | 041201021001 | 夜间施工增加费
1.10 | 041201021002 | 白天在地下室施工增加费
1.11 | 041201020002 | 冬季施工增加费
2 | 二 | 措施项目二
2.1 | 041201012001 | 大型机械设备进出场及安拆
2.2 | 041201012002 | 大型机械设备进出场及安拆
本页小计 | [6 empty] | -
合 计 | [6 empty] | -
注：措施项目清单费用构成详见本标准表 E.3.2，大型机械进出场及安拆费用组成见本标准表 E.3.4。

## 表E.4.1 其他项目清单计价表【扎兰屯市蘑菇气镇中心校室
其他项目清单计价表
工程名称：扎兰屯市蘑菇气镇中心校室外运动场建设项目 |  | 标段：扎兰屯市蘑菇气镇中心校室外运动场建设项目 |  |  |  | 第 6 页 共 10 页
序号 | 项目名称 |  | 暂估（暂定）金额（元） | 结算（确定）金额（元） | 调整金额± （元） |  | 备注
1 | 暂列金额 |  | 99941.13 |  |  |  | 详见本标准表 E.4.2
2 | 暂估价
2.1 | 专业工程暂估价 | [5 empty] | 详见本标准表 E.4.3
2.2 | 材料暂估价
3 | 计日工 | [5 empty] | 详见本标准表 E.4.4
4 | 总承包服务费 | [5 empty] | 详见本标准表 E.4.5
5 | 材料检验试验费
6 | 建筑工程能效测评费
7 | 工程变更及现场签证
8 | 提前竣工（赶工补偿）
9 | 无负荷联合试运转费
10 | 停窝工损失费
11 | 施工期间未完工程保护费
12 | 企业自有工人培训管理费
13 | 建筑工人实名制费 | [5 empty] | 1.建设项目招标工期为1年的暂按57900元计入工程造价； 2.建设项目招标工期为2年的暂按99400元计入工程造价； 3.建设项目招标工期为3年及以上的暂按140900元计入工程造价。
14 | 安全生产计提费 | [5 empty] | 房屋建筑工程计提比例为3%，市政公用工程计提比例为1.5%。
15 | 人工增加费
合 计 |  |  | 99941.13 |  |  |  | -

## 表E.4.2 暂列金额明细表【扎兰屯市蘑菇气镇中心校室外运
暂列金额明细表
工程名称：扎兰屯市蘑菇气镇中心校室外运动场建设项目 |  |  |  | 标段：扎兰屯市蘑菇气镇中心校室外运动场建设项目 |  |  | 第 7 页 共 10 页
序号 | 项目名称 | 计算基础 | 费率（%） |  | 暂定金额 （元） | 确定金额（元） |  | 调整金额± (元) | 备注
1 | 合同价格调整暂列金额 | 1665685.57 | 6 |  | 99941.13
2 | 未确定工程暂列金额
3 | 未确定服务暂列金额
4 | 未确定其他暂列金额
本页小计 |  | - | - |  | 99941.13
合 计 |  | - | - |  | 99941.13
注：1 本表由招标人填写“暂定金额”总额，采用费率计价方式计算暂定金额的，应分别填写“计算基础”“费率”，并计算 填写“暂定金额”；采用总价计价方式计算暂定金额的，可直接填写“暂定金额”； 2 投标人应将上述暂定金额填写并计入投标总价； 3 结算时应按合同约定计算并填写“确定金额”。

## 表E.4.3 专业工程暂估价明细表【扎兰屯市蘑菇气镇中心校
专业工程暂估价明细表
工程名称：扎兰屯市蘑菇气镇中心校室外运动场建设项目 |  |  |  | 标段：扎兰屯市蘑菇气镇中心校室外运动场建设项目 |  |  |  | 第 8 页 共 10 页
序号 | 专业工程名称 | 暂估金额（元） |  |  |  | 确认金额（元） |  |  |  | 调整金额±（元） | 备注
|  | 不含税价格 | 增值税 |  | 含税价格 | 不含税价格 | 增值税 |  | 含税价格
|  | A₁ | B₁ |  | C₁ | A₂ | B₂ |  | C₂ | D=C₂-C₁
本页小计 | [10 empty] | -
合计 | [10 empty] | -
注：本表“暂估金额”由招标人填写，投标人应将“暂估金额”填写并计入投标总价。结算时应按合同约定的价格填写 “确认金额”。

## 表E.4.4 计日工表【扎兰屯市蘑菇气镇中心校室外运动场建
计日工表
工程名称：扎兰屯市蘑菇气镇中心校室外运动场建设项目 |  |  |  | 标段：扎兰屯市蘑菇气镇中心校室外运动场建设项目 |  |  |  | 第 9 页 共 10 页
编号 | 计日工名称 | 单位 | 暂定数量 |  | 实际数量 | 综合单价(元) | 合价（元） |  |  | 调整金额± (元)
[7 empty] | 暂定 |  | 实际
[7 empty] | A₁ |  | A₂ | B=A₂-A₁
一 | 人工
1 | 计日工 | 工日 | 1
人工小计
二 | 材料
1
材料小计
三 | 施工机具
1
施工机具小计
总计
注：1 本表计日工名称、暂定数量应由招标人填写。编制最高投标限价时，单价应由招标人按有关计价规定确定；编制投标报 价时，单价应由投标人自主报价，并按暂定数量计算合价计入投标总价中。 2 工程结算时，应按发承包双方确认的实际数量计算合价。发承包双方确认的实际数量详见本标准表E.8.2。

## 表E.5.1 增值税计价表【扎兰屯市蘑菇气镇中心校室外运动
增值税计价表
工程名称：扎兰屯市蘑菇气镇中心校室外运动场建设项目 |  |  | 标段：扎兰屯市蘑菇气镇中心校室外运动场建设项目 |  | 第 10 页 共 10 页
序号 | 项目名称 | 计算基础说明 |  | 计算基础 |  | 税率(%) | 金额(元)
1 | 增值税 | 分部分项工程费+措施项目工程费+其他项目费-其中：专业工程暂估价 |  |  |  | 9
合 计