## 表C.1.1 招标工程量清单扉页
工程名称： |  |  | 电气工程
标段名称： |  |  | 2026年和热木特大街带状公园维修改造项目
招标工程量清单
| 编 制 人 | ： |  | (造价专业人员签字及盖章)
| 审 核 人 | ： |  | (签字及盖章)
| 编 制 单 位 | ： |  | (盖章)
| 法定代表人 或其授权人 | ： |  | (签字或盖章)
| 招 标 人 | ： |  | (盖章)
| 法定代表人 或其授权人 | ： |  | (签字或盖章)
| 编 制 时 间 | ：

## 表E.2.1 分部分项工程项目清单计价表
分部分项工程项目清单计价表
工程名称：电气工程 |  |  |  | 标段：2026年和热木特大街带状公园维修改造项目 |  |  | 第 1 页 共 1 页
序号 | 项目编码 | 项目名称 | 项目特征描述 |  | 计量 单位 | 工程量 |  | 金额（元）
[8 empty] | 综合单价 | 合价
景观照明
1 | 030413012004 | 景观灯 | 1.名称:景观灯柱 2.规格：高度：3.5米,功率：2*20W,LED，光色：3000K，电压AC220V，防护等级IP67 |  | 套 | 60
2 | 030413012003 | 景观灯 | 1.名称:地插灯 2.规格:功率:36W,LDE,光色;3000K,电压：AC220V,色温：暖/白 3.安装方式:落地安装 |  | 套 | 12
3 | 040801010002 | 落地式配电箱 | 1.名称：照明配电箱 2.规格：安装方式：落地安装 |  | 台 | 7
4 | 030409001003 | 电力电缆 | 1.名称:电缆 2.型号:ZR-YJV 3.规格:5*10 4.材质:铜芯 |  | m | 210
5 | 030409001002 | 电力电缆 | 1.名称:电缆 2.型号:ZR-YJV 3.规格:3*6 4.材质:铜芯 |  | m | 1200
6 | 030412004001 | 配线 | 1.名称:庭院灯内线 2.规格:RVS 3* 2.5 |  | m | 360
7 | 030409006002 | 电缆保护管 | 1.名称:电缆保护管 2.材质:PE 3.规格:40 4.敷设方式:地埋 |  | m | 1200
8 | 030409006005 | 电缆保护管 | 1.名称:电缆保护管 2.材质:PE 3.规格:50 4.敷设方式:地埋 |  | m | 210
本页小计
合 计

## 表E.3.1 措施项目清单计价表
措施项目清单计价表
工程名称：电气工程 |  |  | 标段：2026年和热木特大街带状公园维修改造项目 |  | 第 1 页 共 1 页
序号 | 项目编码 | 项目名称 |  | 工作内容 |  | 价格（元） | 备注
1 | 一 | 措施项目一
1.1 | 031401010 | 文明施工费
1.2 | 031401010001 | 文明施工与环境保护费
1.3 | 031401012001 | 临时设施费
1.4 | 031401021001 | 雨季施工增加费
1.5 | 031401015001 | 已完工程及设备保护费
1.6 | 03B001 | 工程定位复测费
1.7 | 031401013001 | 二次搬运费
1.8 | 031401017001 | 特殊地区施工增加费
1.9 | 031401020001 | 夜间施工增加费
1.10 | 031401020002 | 白天在地下室施工增加费
1.11 | 031401021002 | 冬季施工增加费
2 | 二 | 措施项目二
2.1
本页小计 | [6 empty] | -
合 计 | [6 empty] | -
注：措施项目清单费用构成详见本标准表 E.3.2，大型机械进出场及安拆费用组成见本标准表 E.3.4。

## 表E.4.1 其他项目清单计价表
其他项目清单计价表
工程名称：电气工程 |  | 标段：2026年和热木特大街带状公园维修改造项目 |  |  |  | 第 1 页 共 1 页
序号 | 项目名称 |  | 暂估（暂定）金额（元） | 结算（确定）金额（元） | 调整金额± （元） |  | 备注
1 | 暂列金额 | [5 empty] | 详见本标准表 E.4.2
2 | 暂估价
2.1 | 专业工程暂估价 | [5 empty] | 详见本标准表 E.4.3
2.2 | 材料暂估价
3 | 计日工 | [5 empty] | 详见本标准表 E.4.4
4 | 总承包服务费 | [5 empty] | 详见本标准表 E.4.5
5 | 材料检验试验费
6 | 建筑工程能效测评费
7 | 工程变更及现场签证
8 | 提前竣工（赶工补偿）
9 | 无负荷联合试运转费
10 | 停窝工损失费
11 | 施工期间未完工程保护费
12 | 企业自有工人培训管理费
13 | 建筑工人实名制费 | [5 empty] | 1.建设项目招标工期为1年的暂按57900元计入工程造价； 2.建设项目招标工期为2年的暂按99400元计入工程造价； 3.建设项目招标工期为3年及以上的暂按140900元计入工程造价。
14 | 安全生产计提费 | [5 empty] | 房屋建筑工程计提比例为3%，市政公用工程计提比例为1.5%。
15 | 人工增加费
合 计 | [6 empty] | -

## 表E.5.1 增值税计价表
增值税计价表
工程名称：电气工程 |  |  | 标段：2026年和热木特大街带状公园维修改造项目 |  | 第 1 页 共 1 页
序号 | 项目名称 | 计算基础说明 |  | 计算基础 |  | 税率(%) | 金额(元)
1 | 增值税 | 分部分项工程费+措施项目工程费+其他项目费-其中：专业工程暂估价 |  |  |  | 9
合 计