## 表B.1.1 招标工程量清单封面
|  | 根河市第一中学校园校舍维修改造项目 |  | 工程
招标工程量清单
| 招标人： |  | (盖章)
年 月 日

## 表C.1.1 招标工程量清单扉页
工程名称： |  |  | 根河市第一中学校园校舍维修改造项目
标段名称： |  |  | 根河市第一中学校园校舍维修改造项目
招标工程量清单
| 编 制 人 | ： |  | (造价专业人员签字及盖章)
| 审 核 人 | ： |  | (签字及盖章)
| 编 制 单 位 | ： |  | (盖章)
| 法定代表人 或其授权人 | ： |  | (签字或盖章)
| 招 标 人 | ： |  | (盖章)
| 法定代表人 或其授权人 | ： |  | (签字或盖章)
| 编 制 时 间 | ：

## 表E.2.1 分部分项工程项目清单计价表
分部分项工程项目清单计价表
工程名称：根河市第一中学校园校舍维修改造项目 |  |  |  | 标段：根河市第一中学校园校舍维修改造项目 |  |  | 第 1 页 共 14 页
序号 | 项目编码 | 项目名称 | 项目特征描述 |  | 计量 单位 | 工程量 |  | 金额（元）
[8 empty] | 综合单价 | 合价
1、拆除原有所有外窗；位置见平面图；
1 | 011610002001 | 金属门窗拆除 | 1、拆除原有窗C0630 48个 2、此项包含满足施工规范要求的全部内容 |  | m2 | 86.4
2 | 011610002002 | 金属门窗拆除 | 1、拆除原有窗C0921 47个 2、此项包含满足施工规范要求的全部内容 |  | m2 | 88.83
3 | 011610002003 | 金属门窗拆除 | 1、拆除原有窗C1221 10个 2、此项包含满足施工规范要求的全部内容 |  | m2 | 25.2
4 | 011610002004 | 金属门窗拆除 | 1、拆除原有窗C1521 22个 2、此项包含满足施工规范要求的全部内容 |  | m2 | 69.3
5 | 011610002005 | 金属门窗拆除 | 1、拆除原有窗C1808 2个 2、此项包含满足施工规范要求的全部内容 |  | m2 | 2.88
6 | 011610002006 | 金属门窗拆除 | 1、拆除原有窗C1818 13个 2、此项包含满足施工规范要求的全部内容 |  | m2 | 42.12
7 | 011610002007 | 金属门窗拆除 | 1、拆除原有窗C1819 134个 2、此项包含满足施工规范要求的全部内容 |  | m2 | 458.28
8 | 011610002008 | 金属门窗拆除 | 1、拆除原有窗C1821 90个 2、此项包含满足施工规范要求的全部内容 |  | m2 | 340.2
本页小计
分部分项工程项目清单计价表
工程名称：根河市第一中学校园校舍维修改造项目 |  |  |  | 标段：根河市第一中学校园校舍维修改造项目 |  |  | 第 2 页 共 14 页
序号 | 项目编码 | 项目名称 | 项目特征描述 |  | 计量 单位 | 工程量 |  | 金额（元）
[8 empty] | 综合单价 | 合价
9 | 011610002009 | 金属门窗拆除 | 1、拆除原有窗C1824 28个 2、此项包含满足施工规范要求的全部内容 |  | m2 | 120.96
10 | 011610002010 | 金属门窗拆除 | 1、拆除原有窗C2419 30个 2、此项包含满足施工规范要求的全部内容 |  | m2 | 136.8
11 | 011610002011 | 金属门窗拆除 | 1、拆除原有窗C3703 2个 2、此项包含满足施工规范要求的全部内容 |  | m2 | 2.22
12 | 011610002012 | 金属门窗拆除 | 1、拆除原有门FTM1530保温氟碳门 17个 2、此项包含满足施工规范要求的全部内容 |  | m2 | 76.5
13 | 011610002013 | 金属门窗拆除 | 1、拆除原有一层外门FTM1521保温氟碳门 9个 2、此项包含满足施工规范要求的全部内容 |  | m2 | 28.35
2、拆除原有外墙面砖；
14 | 011605002001 | 立面块料拆除 | 1、拆除局部外墙面砖(文化石） 2、此项包含满足施工规范要求的全部内容 |  | m2 | 65
3、拆除原有屋架；
15 | 010901002001 | 屋面拆除 | 1、屋面拆除0.6厚彩钢瓦 2、此项包含满足施工规范要求的全部内容 |  | m2 | 1332.39
本页小计
分部分项工程项目清单计价表
工程名称：根河市第一中学校园校舍维修改造项目 |  |  |  | 标段：根河市第一中学校园校舍维修改造项目 |  |  | 第 3 页 共 14 页
序号 | 项目编码 | 项目名称 | 项目特征描述 |  | 计量 单位 | 工程量 |  | 金额（元）
[8 empty] | 综合单价 | 合价
16 | 010901002002 | 屋面拆除 | 1、屋面拆除20厚木望板拆除 2、此项包含满足施工规范要求的全部内容 |  | m2 | 1332.39
4、拆除原有楼内卫生间地面砖、墙面砖、吊顶、洁具；位置见平面图；
17 | 011605001004 | 平面块料拆除 | 1、拆除原有楼内卫生间地面砖 2、此项包含满足施工规范要求的全部内容 |  | m2
18 | 011605001003 | 平面块料拆除 | 1、拆除原有楼内卫生间地面砖（地面1） 2、拆除素水泥浆结合层一遍 3、拆除30厚1：4干硬性水泥砂浆 4、拆除20厚（最高处）C20细石砼找坡层 5、2mm厚合成高分子防水涂料，防水层周边高300 6、拆除 20厚1:3水泥砂浆找平层 7、此项包含满足施工规范要求的全部内容 |  | m2 | 18
本页小计
分部分项工程项目清单计价表
工程名称：根河市第一中学校园校舍维修改造项目 |  |  |  | 标段：根河市第一中学校园校舍维修改造项目 |  |  | 第 4 页 共 14 页
序号 | 项目编码 | 项目名称 | 项目特征描述 |  | 计量 单位 | 工程量 |  | 金额（元）
[8 empty] | 综合单价 | 合价
19 | 011605001005 | 平面块料拆除 | 1、拆除原有楼内卫生间楼面砖（楼面1） 2、拆除素水泥浆结合层一遍 3、拆除30厚1：4干硬性水泥砂浆 4、拆除20厚（最高处）C20细石砼找坡层 5、拆除2mm厚合成高分子防水涂料，防水层周边高300 6、拆除70厚LC7.5轻骨料混凝土隔音层找坡层 7、此项包含满足施工规范要求的全部内容 |  | m2 | 72
20 | 011605002002 | 立面块料拆除 | 1、拆除原有楼内卫生间墙面砖 2、此项包含满足施工规范要求的全部内容 |  | m2 | 274.35
21 | 011606003001 | 天棚面龙骨及饰面拆除 | 1、原有PVC吊顶及配套龙骨拆除 2、包括拆除(龙骨)、面层,废渣、废料清理堆放等 3、此项包含满足施工规范要求的全部内容 |  | m2
22 | 011606003002 | 天棚面龙骨及饰面拆除 | 1、原有铝合金吊顶及配套龙骨拆除 2、包括拆除(龙骨)、面层,废渣、废料清理堆放等 3、此项包含满足施工规范要求的全部内容 |  | m2 | 90
本页小计
分部分项工程项目清单计价表
工程名称：根河市第一中学校园校舍维修改造项目 |  |  |  | 标段：根河市第一中学校园校舍维修改造项目 |  |  | 第 5 页 共 14 页
序号 | 项目编码 | 项目名称 | 项目特征描述 |  | 计量 单位 | 工程量 |  | 金额（元）
[8 empty] | 综合单价 | 合价
23 | 011606002001 | 墙柱面龙骨及饰面拆除 | 1、拆除原有楼内卫生间隔断 2、包括拆除(龙骨)、面层,废渣、废料清理堆放等 3、此项包含满足施工规范要求的全部内容 |  | m2 | 97.3
24 | 011612002001 | 拆除洗手池 | 1.拆除洗手池 2.包括锯、剔落给排水连接管、支架及其附件,安丝堵,剔凿地面,搬运至材料堆放地点等全部操作过程 3.其他详见图纸，满足设计规范要求 |  | 套 | 10
25 | 011612002003 | 拆除拖布池 | 1.拆除拖布池 2.包括锯、剔落给排水连接管、支架及其附件,安丝堵,剔凿地面,搬运至材料堆放地点等全部操作过程 3.其他详见图纸，满足设计规范要求 |  | 套 | 5
26 | 011612002004 | 拆除蹲式 大便器 | 1.拆除蹲式 大便器 2.包括锯、剔落给排水连接管、支架及其附件,安丝堵,剔凿地面,搬运至材料堆放地点等全部操作过程 3.其他详见图纸，满足设计规范要求 |  | 套 | 18
27 | 011612002007 | 卫生洁具拆除 | 1.拆除坐式 大便器 2.包括锯、剔落给排水连接管、支架及其附件,安丝堵,剔凿地面,搬运至材料堆放地点等全部操作过程 3.其他详见图纸，满足设计规范要求 |  | 套 | 1
本页小计
分部分项工程项目清单计价表
工程名称：根河市第一中学校园校舍维修改造项目 |  |  |  | 标段：根河市第一中学校园校舍维修改造项目 |  |  | 第 6 页 共 14 页
序号 | 项目编码 | 项目名称 | 项目特征描述 |  | 计量 单位 | 工程量 |  | 金额（元）
[8 empty] | 综合单价 | 合价
28 | 011612002005 | 拆除地漏 | 1.拆除地漏 2.包括锯、剔落给排水连接管、支架及其附件,安丝堵,剔凿地面,搬运至材料堆放地点等全部操作过程 3.其他详见图纸，满足设计规范要求 |  | 套 | 6
29 | 011612002006 | 银镜拆除 | 1、银镜拆除 2、其他详见图纸，满足设计规范要求 |  | 个 | 10
5、卫生间给排水
30 | 011612001001 | 管道拆除 | 1.拆除室内卫生间De50以内PPR给水管 |  | m | 67.85
31 | 011612001002 | 管道拆除 | 1.拆除室内卫生间De50PVC排水管 |  | m | 10.5
32 | 011612001003 | 管道拆除 | 1.拆除室内卫生间De75PVC排水管 |  | m | 9.18
33 | 011612001004 | 管道拆除 | 1.拆除室内卫生间De110PVC排水管 |  | m | 56.1
34 | 031001006001 | 塑料管 | 1.名称:PPR给水管 2.管径:De20 3.连接方式:热熔连接 |  | m | 5.18
35 | 031001006002 | 塑料管 | 1.名称:PPR给水管 2.管径:De25 3.连接方式:热熔连接 |  | m | 5.15
36 | 031001006003 | 塑料管 | 1.名称:PPR给水管 2.管径:De32 3.连接方式:热熔连接 |  | m | 12.55
37 | 031001006004 | 塑料管 | 1.名称:PPR给水管 2.管径:De40 3.连接方式:热熔连接 |  | m | 22.33
38 | 031001006005 | 塑料管 | 1.名称:PPR给水管 2.管径:De50 3.连接方式:热熔连接 |  | m | 10.35
本页小计
分部分项工程项目清单计价表
工程名称：根河市第一中学校园校舍维修改造项目 |  |  |  | 标段：根河市第一中学校园校舍维修改造项目 |  |  | 第 7 页 共 14 页
序号 | 项目编码 | 项目名称 | 项目特征描述 |  | 计量 单位 | 工程量 |  | 金额（元）
[8 empty] | 综合单价 | 合价
39 | 031001006006 | 塑料管 | 1.名称:PPR给水管 2.管径:De63 3.连接方式:热熔连接 |  | m | 12.3
40 | 031001006007 | 塑料管 | 1.名称:PVC-U排水管 2.管径:De110 3.连接方式:粘接 |  | m | 56.1
41 | 031001006008 | 塑料管 | 1.名称:PVC-U排水管 2.管径:De75 3.连接方式:粘接 |  | m | 9.18
42 | 031001006009 | 塑料管 | 1.名称:PVC-U排水管 2.管径:De50 3.连接方式:粘接 |  | m | 10.5
43 | 031003001001 | 螺纹阀门 | 1.名称:DN40螺纹阀门 |  | 个 | 5
6、拆除原有楼内墙裙；
44 | 011605002003 | 立面块料拆除 | 1、拆除原有楼内墙裙； 2、此项包含满足施工规范要求的全部内容 |  | m2 | 4680.41
45 | 011613001001 | 散热器拆除 | 1.拆除原有铸铁散热器，每组15片以内（含15片) |  | 组 | 292
46 | 011613001002 | 散热器拆除 | 1.拆除原有铸铁散热器，每组15片以上 |  | 组 | 126
47 | 031005001001 | 铸铁散热器 | 1.安装钢制散热器（利旧）,每组8片以内 |  | 组 | 64
48 | 031005001002 | 铸铁散热器 | 1.安装钢制散热器（利旧）,每组12片以内 |  | 组 | 193
49 | 031005001003 | 铸铁散热器 | 1.安装钢制散热器（利旧）,每组16片以内 |  | 组 | 49
50 | 031005001004 | 铸铁散热器 | 1.安装钢制散热器（利旧）,每组20片以内 |  | 组 | 57
本页小计
分部分项工程项目清单计价表
工程名称：根河市第一中学校园校舍维修改造项目 |  |  |  | 标段：根河市第一中学校园校舍维修改造项目 |  |  | 第 8 页 共 14 页
序号 | 项目编码 | 项目名称 | 项目特征描述 |  | 计量 单位 | 工程量 |  | 金额（元）
[8 empty] | 综合单价 | 合价
51 | 031005001005 | 铸铁散热器 | 1.安装钢制散热器（利旧）,每组20片以上 |  | 组 | 55
6、铲除原有墙面腻子
52 | 011604002001 | 立面抹灰层拆除 | 1.铲除内墙面原有腻子， 2.包括废渣、废料清理堆放等 |  | m2 | 7470.63
53 | 011604003001 | 天棚抹灰面拆除 | 1.铲除天棚顶面原有腻子（除卫生间） 2.包括废渣、废料清理堆放等 |  | m2 | 6445.35
7、更换所有外窗；更换大厅外门；尺寸详见门窗表；
54 | 010807001001 | 金属（塑钢、断桥）窗 | 1、更换窗C0630 48个 2、C型-70A系列内平开窗（三玻）断桥铝合金窗 3、此项包含满足施工规范要求的全部内容 |  | m2 | 86.4
55 | 010807001002 | 金属（塑钢、断桥）窗 | 1、更换窗C0921 47个 2、C型-70A系列内平开窗（三玻）断桥铝合金窗 3、此项包含满足施工规范要求的全部内容 |  | m2 | 88.83
56 | 010807001003 | 金属（塑钢、断桥）窗 | 1、更换窗C1221 10个 2、C型-70A系列内平开窗（三玻）断桥铝合金窗 3、此项包含满足施工规范要求的全部内容 |  | m2 | 25.2
本页小计
分部分项工程项目清单计价表
工程名称：根河市第一中学校园校舍维修改造项目 |  |  |  | 标段：根河市第一中学校园校舍维修改造项目 |  |  | 第 9 页 共 14 页
序号 | 项目编码 | 项目名称 | 项目特征描述 |  | 计量 单位 | 工程量 |  | 金额（元）
[8 empty] | 综合单价 | 合价
57 | 010807001004 | 金属（塑钢、断桥）窗 | 1、更换窗C1521 22个 2、C型-70A系列内平开窗（三玻）断桥铝合金窗 3、此项包含满足施工规范要求的全部内容 |  | m2 | 69.3
58 | 010807001005 | 金属（塑钢、断桥）窗 | 1、更换窗C1808 2个 2、C型-70A系列内平开窗（三玻）断桥铝合金窗 3、此项包含满足施工规范要求的全部内容 |  | m2 | 2.88
59 | 010807001006 | 金属（塑钢、断桥）窗 | 1、更换窗C1818 13个 2、C型-70A系列内平开窗（三玻）断桥铝合金窗 3、此项包含满足施工规范要求的全部内容 |  | m2 | 42.12
60 | 010807001007 | 金属（塑钢、断桥）窗 | 1、更换窗C1819 134个 2、C型-70A系列内平开窗（三玻）断桥铝合金窗 3、此项包含满足施工规范要求的全部内容 |  | m2 | 458.28
61 | 010807001008 | 金属（塑钢、断桥）窗 | 1、更换窗C1821 90个 2、C型-70A系列内平开窗（三玻）断桥铝合金窗 3、此项包含满足施工规范要求的全部内容 |  | m2 | 340.2
本页小计
分部分项工程项目清单计价表
工程名称：根河市第一中学校园校舍维修改造项目 |  |  |  | 标段：根河市第一中学校园校舍维修改造项目 |  |  | 第 10 页 共 14 页
序号 | 项目编码 | 项目名称 | 项目特征描述 |  | 计量 单位 | 工程量 |  | 金额（元）
[8 empty] | 综合单价 | 合价
62 | 010807001009 | 金属（塑钢、断桥）窗 | 1、更换窗C1824 28个 2、C型-70A系列内平开窗（三玻）断桥铝合金窗 3、此项包含满足施工规范要求的全部内容 |  | m2 | 120.96
63 | 010807001010 | 金属（塑钢、断桥）窗 | 1、更换窗C2419 30个 2、C型-70A系列内平开窗（三玻）断桥铝合金窗 3、此项包含满足施工规范要求的全部内容 |  | m2 | 136.8
64 | 010807001011 | 金属（塑钢、断桥）窗 | 1、更换窗C3703 2个 2、C型-70A系列内平开窗（三玻）断桥铝合金窗 3、此项包含满足施工规范要求的全部内容 |  | m2 | 2.22
65 | 010802001001 | 金属(塑钢）门 | 1、新做FTM1530保温氟碳门 17个 2、此项包含满足施工规范要求的全部内容 |  | m2 | 76.5
66 | 010802001002 | 金属(塑钢）门 | 1、新做FTM1521保温氟碳门 9个 2、此项包含满足施工规范要求的全部内容 |  | m2 | 28.35
8、所有内墙面重新刮大白粉刷，做法见装修表；
67 | 011406003001 | 墙面满刮腻子 | 1.刮两遍腻子 2.包括清扫、打磨、刮腻子等 |  | m2
68 | 011406003004 | 墙面乳胶漆 | 1.内墙刮腻子、刷乳胶漆两遍 |  | m2 | 7470.63
69 | 011406003002 | 天棚满刮腻子 | 1.刮两遍腻子 2.包括清扫、打磨、刮腻子等 |  | m2
本页小计
分部分项工程项目清单计价表
工程名称：根河市第一中学校园校舍维修改造项目 |  |  |  | 标段：根河市第一中学校园校舍维修改造项目 |  |  | 第 11 页 共 14 页
序号 | 项目编码 | 项目名称 | 项目特征描述 |  | 计量 单位 | 工程量 |  | 金额（元）
[8 empty] | 综合单价 | 合价
70 | 011406003005 | 天棚乳胶漆 | 1.天棚刮腻子、刷乳胶漆两遍 |  | m2 | 6445.35
9、楼内卫生间内墙面重新换面砖、吊顶、洁具做法见装修表；
71 | 011102003001 | 块料楼地面 | 1、8-10厚铺地砖地面白水泥浆擦缝600X600(洒适量清水)（一层教学楼卫生间) 2、此项包含满足施工规范要求的全部内容 |  | m2 | 18
72 | 011101006003 | 平面砂浆找平层 | 1、30厚1：4干硬性水泥砂浆 2、2.其他详见图纸，满足设计规范要求 |  | m2
73 | 011101006002 | 细石混凝土垫层 | 1、20厚（最高处）C20细石砼从门口向地漏找0.5％坡 2、其他详见图纸，满足设计规范要求 |  | m2 | 18
74 | 010904002001 | 楼（地）面涂膜防水 | 1、2厚合成高分子涂膜防水，防水层周边高300 2、其他详见图纸，满足设计规范要求 |  | m2 | 23.76
75 | 011101006001 | 平面砂浆找平层 | 1、20厚1:3水泥砂浆找平层，四周抹小八字角 2、2.其他详见图纸，满足设计规范要求 |  | m2 | 18
76 | 011102003002 | 块料楼地面 | 1、8-10厚铺地砖地面白水泥浆擦缝600X600(洒适量清水)（2-5层教学楼卫生间楼面) 2、此项包含满足施工规范要求的全部内容 |  | m2 | 72
本页小计
分部分项工程项目清单计价表
工程名称：根河市第一中学校园校舍维修改造项目 |  |  |  | 标段：根河市第一中学校园校舍维修改造项目 |  |  | 第 12 页 共 14 页
序号 | 项目编码 | 项目名称 | 项目特征描述 |  | 计量 单位 | 工程量 |  | 金额（元）
[8 empty] | 综合单价 | 合价
77 | 011101006008 | 细石混凝土垫层 | 1、20厚（最高处）C20细石砼从门口向地漏找0.5％坡 2、其他详见图纸，满足设计规范要求 |  | m2 | 72
78 | 010904002002 | 楼（地）面涂膜防水 | 1、2厚合成高分子涂膜防水，防水层周边高300 2、其他详见图纸，满足设计规范要求 |  | m2 | 95.04
79 | 011101006009 | 平面砂浆找平层 | 1、70厚LC7.5轻骨料混凝土隔音层找坡 2、其他详见图纸，满足设计规范要求 |  | m2 | 72
80 | 011204003002 | 块料墙面 | 1、贴5厚高级内墙面砖墙面400X800（用于卫生间等）(燃烧性能等级A级)，白水泥擦缝,转角和顶边用成品半圆形护边 2、专用胶粘剂胶粘 |  | m2 | 281.5
81 | 011302001001 | 吊顶天棚 | 1.φ8全丝吊杆 2.与铝合金方板配套的专用下层副龙骨联结,间距≤600 3.安装型式配套的专用上层主龙骨,间距≤1200 4..600*600mm铝合金方板吊顶 5.其他详见图纸，满足设计规范要求 |  | m2 | 90
82 | 031004003001 | 洗脸盆 | 1、台下式洗手池安装 2、其他详见图纸，满足设计规范要求 |  | 组 | 10
83 | 011505001001 | 洗漱台 | 1、洗手池大理石台面，角钢支架 2、水平投影面积计算 3、其他详见图纸，满足设计规范要求 |  | m2
本页小计
分部分项工程项目清单计价表
工程名称：根河市第一中学校园校舍维修改造项目 |  |  |  | 标段：根河市第一中学校园校舍维修改造项目 |  |  | 第 13 页 共 14 页
序号 | 项目编码 | 项目名称 | 项目特征描述 |  | 计量 单位 | 工程量 |  | 金额（元）
[8 empty] | 综合单价 | 合价
84 | 031004006001 | 大便器 | 1、成品蹲式大便器安装，配套金属软链接（脚踏开关) 2、大便器、水箱及附件安装、与上下水管连接,试水。 3、其他详见图纸，满足设计规范要求 |  | 组 | 18
85 | 031004006002 | 大便器 | 1、成品坐式 大便器安装，配套金属软链接 2、大便器、水箱及附件安装、与上下水管连接,试水。 3、其他详见图纸，满足设计规范要求 |  | 组 | 1
86 | 031004014001 | 给、排水附(配)件 | 1.成品不锈钢地漏DN100安装 |  | 个 | 10
87 | 031004014002 | 成品拖布池安装 | 1.成品拖布池安装 |  | 个 | 5
88 | 031003001002 | 水龙头 | 1.De20水龙头 |  | 个
89 | 011210005001 | 卫生间隔断 | 1.卫生间隔断 2.定位安装、周边塞口、下料、安装龙骨及面层、安玻璃、嵌缝清理等。 3、成品隔断:定位、放线、下料、制作、安装等。 4.其他详见图纸，满足设计规范要求 |  | m2 | 48.65
90 | 011505010001 | 银镜 | 1.银镜 |  | 个 | 10
10、更换屋架，作法详见图纸；
91 | 010703001001 | 屋面木基层 | 1、20厚木望板 2、此项包含满足施工规范要求的全部内容 |  | m2 | 1379.29
92 | 010901002010 | 型材屋面 | 1、0.6厚彩钢瓦 2、此项包含满足施工规范要求的全部内容 |  | m2 | 1379.29
11、更换室内走廊门厅墙裙，作法详见图纸；
本页小计
分部分项工程项目清单计价表
工程名称：根河市第一中学校园校舍维修改造项目 |  |  |  | 标段：根河市第一中学校园校舍维修改造项目 |  |  | 第 14 页 共 14 页
序号 | 项目编码 | 项目名称 | 项目特征描述 |  | 计量 单位 | 工程量 |  | 金额（元）
[8 empty] | 综合单价 | 合价
93 | 011204003001 | 块料墙面 | 1、贴5厚高级内墙面砖墙裙400X800(燃烧性能等级A级)，白水泥擦缝,转角和顶边用成品半圆形护边 2、专用胶粘剂胶粘 |  | m2 | 4680.41
12、外墙面改造
94 | 011204001001 | 石材墙面 | 1、墙面粘贴10厚仿文化石 |  | m2 | 65
95 | 011406001003 | 抹灰面油漆 | 1.外墙丙烯酸酯涂料 墙面 二遍 |  | m2
96 | 011406001002 | 抹灰面油漆 | 1.外墙丙烯酸酯涂料二遍 2.刮防水腻子2遍 |  | m2 | 4002.38
13、施工脚手架
97 | 011601001001 | 脚手架 | 1、外装饰吊篮用于外墙面改造 2、此项包含满足施工规范要求的全部内容 |  | m2
98 | 011601001002 | 垂直运输 | 1、外装饰屋面用25t 轮胎式起重机，暂按10个台班 2、此项包含满足施工规范要求的全部内容 |  | 台班
14、建筑垃圾下楼外运
99 | 010103002001 | 垃圾外运 | 1.垃圾外运，包含楼层下运、装车外运及消纳费 2.运距投标人自行考虑，暂按5km考虑 |  | m3 | 342.63
本页小计
合 计

## 表E.3.1 措施项目清单计价表
措施项目清单计价表
工程名称：根河市第一中学校园校舍维修改造项目 |  |  | 标段：根河市第一中学校园校舍维修改造项目 |  | 第 1 页 共 1 页
序号 | 项目编码 | 项目名称 |  | 工作内容 |  | 价格（元） | 备注
1 | 一 | 措施项目一
1.1 | 011601007 | 安全文明施工费
1.2 | 011601007001 | 安全文明施工与环境保护费
1.3 | 011601006001 | 临时设施费
1.4 | 011601010001 | 雨季施工增加费
1.5 | 011601013001 | 二次搬运费
1.6 | 011601012001 | 特殊地区施工增加费
1.7 | 011601011001 | 夜间施工增加费
1.8 | 011601011002 | 白天在地下室施工增加费
1.9 | 011601010002 | 冬季施工增加费
2 | 二 | 措施项目二
2.1 | 011601001003 | 脚手架 |  | 1、外装饰吊篮用于外墙面改造 2、此项包含满足施工规范要求的全部内容
2.2 | 011601002001 | 垂直运输 |  | 1、垂直运输费 2、此项包含满足施工规范要求的全部内容
本页小计 | [6 empty] | -
合 计 | [6 empty] | -
注：措施项目清单费用构成详见本标准表 E.3.2，大型机械进出场及安拆费用组成见本标准表 E.3.4。

## 表E.4.1 其他项目清单计价表
其他项目清单计价表
工程名称：根河市第一中学校园校舍维修改造项目 |  | 标段：根河市第一中学校园校舍维修改造项目 |  |  |  | 第 1 页 共 1 页
序号 | 项目名称 |  | 暂估（暂定）金额（元） | 结算（确定）金额（元） | 调整金额± （元） |  | 备注
1 | 暂列金额 |  | 150000 |  |  |  | 详见本标准表 E.4.2
2 | 暂估价
2.1 | 专业工程暂估价 | [5 empty] | 详见本标准表 E.4.3
2.2 | 材料暂估价
3 | 计日工 | [5 empty] | 详见本标准表 E.4.4
4 | 总承包服务费 | [5 empty] | 详见本标准表 E.4.5
5 | 材料检验试验费
6 | 建筑工程能效测评费
7 | 工程变更及现场签证
8 | 提前竣工（赶工补偿）
9 | 无负荷联合试运转费
10 | 停窝工损失费
11 | 施工期间未完工程保护费
12 | 企业自有工人培训管理费
13 | 建筑工人实名制费 | [5 empty] | 1.建设项目招标工期为1年的暂按57900元计入工程造价； 2.建设项目招标工期为2年的暂按99400元计入工程造价； 3.建设项目招标工期为3年及以上的暂按140900元计入工程造价。
14 | 人工增加费
合 计 |  |  | 150000 |  |  |  | -

## 表E.4.4 计日工表
计日工表
工程名称：根河市第一中学校园校舍维修改造项目 |  |  |  | 标段：根河市第一中学校园校舍维修改造项目 |  |  |  | 第 1 页 共 1 页
编号 | 计日工名称 | 单位 | 暂定数量 |  | 实际数量 | 综合单价(元) | 合价（元） |  |  | 调整金额± (元)
[7 empty] | 暂定 |  | 实际
[7 empty] | A₁ |  | A₂ | B=A₂-A₁
一 | 人工
1 | 计日工 | 工日 | 1
人工小计
二 | 材料
1
材料小计
三 | 施工机具
1
施工机具小计
总计
注：1 本表计日工名称、暂定数量应由招标人填写。编制最高投标限价时，单价应由招标人按有关计价规定确定；编制投标报 价时，单价应由投标人自主报价，并按暂定数量计算合价计入投标总价中。 2 工程结算时，应按发承包双方确认的实际数量计算合价。发承包双方确认的实际数量详见本标准表E.8.2。

## 表E.5.1 增值税计价表
增值税计价表
工程名称：根河市第一中学校园校舍维修改造项目 |  |  | 标段：根河市第一中学校园校舍维修改造项目 |  | 第 1 页 共 1 页
序号 | 项目名称 | 计算基础说明 |  | 计算基础 |  | 税率(%) | 金额(元)
1 | 增值税 | 分部分项工程费+措施项目工程费+其他项目费-其中：专业工程暂估价 |  |  |  | 9
合 计