## 表E.2.1 分部分项工程项目清单计价表
分部分项工程项目清单计价表
工程名称：建筑与装饰工程 |  |  |  | 标段：鄂托克前旗老年人室内门球场馆建设项目 |  |  | 第 1 页 共 15 页
序号 | 项目编码 | 项目名称 | 项目特征描述 |  | 计量 单位 | 工程量 |  | 金额（元）
[8 empty] | 综合单价 | 合价
混凝土工程
1 | 010501001001 | 基础垫层 | 1.混凝土种类：商品混凝土 2.混凝土强度等级：C20 含商砼运输、泵送，商砼运距施工单位自行考虑 |  | m3 | 26.24
2 | 010502001001 | 独立基础 | 1.混凝土种类：商品混凝土 2.混凝土强度等级：C30 含商砼运输、泵送，商砼运距施工单位自行考虑 |  | m3 | 98.43
3 | 010502006001 | 钢筋混凝土柱墩 | 1.混凝土种类：商品混凝土 2.混凝土强度等级：C30 含商砼运输、泵送，商砼运距施工单位自行考虑 |  | m3 | 36.63
4 | 010502005001 | 基础联系梁 | 1.混凝土种类：商品混凝土 2.混凝土强度等级：C30 含商砼运输、泵送，商砼运距施工单位自行考虑 |  | m3 | 24.29
5 | 010502021001 | 构造柱 | 1.混凝土种类：商品混凝土 2.混凝土强度等级：C25 含商砼运输、泵送，商砼运距施工单位自行考虑 |  | m3 | 5.35
6 | 010502022001 | 圈梁 | 1.混凝土种类：商品混凝土 2.混凝土强度等级：C25 含商砼运输、泵送，商砼运距施工单位自行考虑 |  | m3 | 6.49
7 | 010502001002 | 独立基础 | 1.C40微膨胀细石混凝土二次浇筑 |  | m3 | 0.96
8 | 010502006002 | 钢筋混凝土柱 | 1.C20混凝土包裹 |  | m3 | 8.68
本页小计
分部分项工程项目清单计价表
工程名称：建筑与装饰工程 |  |  |  | 标段：鄂托克前旗老年人室内门球场馆建设项目 |  |  | 第 2 页 共 15 页
序号 | 项目编码 | 项目名称 | 项目特征描述 |  | 计量 单位 | 工程量 |  | 金额（元）
[8 empty] | 综合单价 | 合价
模板工程
9 | 010505001001 | 垫层模板 | 1.垫层模板（模板材质及支撑方式自选） |  | m2 | 31.16
10 | 010505002001 | 基础模板 | 1.独基模板（模板材质及支撑方式自选） |  | m2 | 144.48
11 | 010505004001 | 柱面模板 | 1.柱墩模板（模板材质及支撑方式自选） |  | m2 | 159.15
12 | 010505006001 | 梁模板 | 1.基础梁模板（模板材质及支撑方式自选） |  | m2 | 149.71
13 | 010505011001 | 构造柱模板 | 1.构造柱模板（模板材质及支撑方式自选） |  | m2 | 60.57
14 | 010505012001 | 圈梁模板 | 1.圈梁模板（模板材质及支撑方式自选） |  | m2 | 51.05
钢筋工程
15 | 010506004001 | 现浇混凝土墙钢筋 | 1.钢筋种类、规格:带肋钢筋HRB400 直径： 10（E） |  | t | 0.847
16 | 010506001001 | 现浇混凝土基础及联系梁钢筋 | 1.钢筋种类、规格:带肋钢筋HRB400 直径： 12（E） |  | t | 0.554
17 | 010506002001 | 现浇混凝土柱钢筋 | 1.钢筋种类、规格:带肋钢筋HRB400 直径： 12（E） |  | t | 0.537
18 | 010506005001 | 现浇混凝土梁钢筋 | 1.钢筋种类、规格:带肋钢筋HRB400 直径： 12（E） |  | t | 0.526
19 | 010506001002 | 现浇混凝土基础及联系梁钢筋 | 1.钢筋种类、规格:带肋钢筋HRB400 直径： 14（E） |  | t | 0.576
20 | 010506001003 | 现浇混凝土基础及联系梁钢筋 | 1.钢筋种类、规格:带肋钢筋HRB400 直径： 16（E） |  | t | 5.983
21 | 010506001004 | 现浇混凝土基础及联系梁钢筋 | 1.钢筋种类、规格:带肋钢筋HRB400 直径： 22（E） |  | t | 3.57
本页小计
分部分项工程项目清单计价表
工程名称：建筑与装饰工程 |  |  |  | 标段：鄂托克前旗老年人室内门球场馆建设项目 |  |  | 第 3 页 共 15 页
序号 | 项目编码 | 项目名称 | 项目特征描述 |  | 计量 单位 | 工程量 |  | 金额（元）
[8 empty] | 综合单价 | 合价
22 | 010506002002 | 现浇混凝土柱钢筋 | 1.钢筋种类、规格:带肋钢筋HRB400 直径： 22（E） 2.直螺纹钢筋接头≤φ22 |  | t | 2.709
23 | 010506002003 | 现浇混凝土柱钢筋 | 1.钢筋种类、规格:带肋钢筋HRB400 直径： 25（E） 2.电渣压力焊接 ≤φ32 |  | t | 0.819
24 | 010506001005 | 现浇混凝土基础及联系梁钢筋 | 1.钢筋种类、规格:带肋钢筋HRB400 直径： 8 箍筋（E） |  | t | 0.642
25 | 010506002004 | 现浇混凝土柱钢筋 | 1.钢筋种类、规格:带肋钢筋HRB400 直径： 8 箍筋（E） |  | t | 2.216
26 | 010506001006 | 现浇混凝土基础及联系梁钢筋 | 1.钢筋种类、规格:钢筋HPB300 直径：φ6 箍筋（E） |  | t | 0.122
27 | 010506002005 | 现浇混凝土柱钢筋 | 1.钢筋种类、规格:钢筋HPB300 直径：φ6 箍筋（E） |  | t | 0.108
砌体工程
28 | 010401003001 | 多孔砖墙 | 1.砖品种、规格、强度等级:非黏土多孔砖墙MU10 2.墙体类型: 240mm 外墙 3.砂浆强度等级:Ma7.5混合砂浆砌筑 |  | m3 | 21.12
29 | 010401003002 | 多孔砖墙 | 1.砖品种、规格、强度等级:非黏土多孔砖墙MU15 2.墙体类型: 240mm 外墙±0.00以下 3.砂浆强度等级:Ma10水泥砂浆 |  | m3 | 12.34
本页小计
分部分项工程项目清单计价表
工程名称：建筑与装饰工程 |  |  |  | 标段：鄂托克前旗老年人室内门球场馆建设项目 |  |  | 第 4 页 共 15 页
序号 | 项目编码 | 项目名称 | 项目特征描述 |  | 计量 单位 | 工程量 |  | 金额（元）
[8 empty] | 综合单价 | 合价
30 | 010404002001 | 轻质保温一体墙板 | 1.墙板材质、厚度:180厚装配式FXPC一体板 2.保温材料规格、材质:内填150厚岩棉 A级 120kg/m3 3.安装部位:外墙 |  | m2 | 619.78
31 | 010404002002 | 轻质保温一体墙板 | 1.墙板材质、厚度:100厚装配式FXPC一体板 2.保温材料规格、材质:内填70厚岩棉 A级 120kg/m3 3.安装部位:内墙 |  | m2 | 118.48
32 | 010502032001 | 台阶 | 1.砖砌台阶 |  | m2 | 4.5
钢结构工程
33 | 011506001001 | 轻钢结构外包铝板雨篷 | 1.轻钢结构外2.5mm包铝板雨篷 |  | m2 | 30.3
34 | 010506025001 | 地脚锚栓 | 1.M24、M30、M42地脚锚栓 |  | t | 1.902
35 | 010506025002 | 预埋铁件 | 1.预埋铁件 |  | t | 2.347
36 | 010506024001 | 螺栓 | 1.螺栓种类:高强螺栓 2.规格:M20 |  | 套 | 160
37 | 010603001001 | 实腹钢柱 | 1.钢材品种、规格:Q355B WH(350~900)X300X8X12 2.单根质量:3t以内 3.除锈:喷砂除锈,除锈质量Sa2级 4.汽车式起重机吊装 5.运距自行考虑 6.探伤要求:磁粉探伤、超声波探伤 |  | t | 13.04
本页小计
分部分项工程项目清单计价表
工程名称：建筑与装饰工程 |  |  |  | 标段：鄂托克前旗老年人室内门球场馆建设项目 |  |  | 第 5 页 共 15 页
序号 | 项目编码 | 项目名称 | 项目特征描述 |  | 计量 单位 | 工程量 |  | 金额（元）
[8 empty] | 综合单价 | 合价
38 | 010603001002 | 实腹钢柱 | 1.钢材品种、规格:Q355B WH(350~750)X250X8X12 2.单根质量:3t以内 3.除锈:喷砂除锈,除锈质量Sa2级 4.汽车式起重机吊装 5.运距自行考虑 6.探伤要求:磁粉探伤、超声波探伤 |  | t | 2.354
39 | 010603001003 | 实腹钢柱 | 1.钢材品种、规格:Q355B WH250X200X6X8 2.单根质量:3t以内 3.除锈:喷砂除锈,除锈质量Sa2级 4.汽车式起重机吊装 5.运距自行考虑 6.探伤要求:磁粉探伤、超声波探伤 |  | t | 1.41
40 | 010604001001 | 钢梁 | 1.钢材品种、规格:Q355B H(750~500)X250X6X10、H(500~600)X220X6X10等 2.单根质量:1.5t以内 3.屋架跨度、安装高度:11.56m/6.3m 4.除锈:喷砂除锈,除锈质量Sa2级 5.汽车式起重机吊装 6.运距自行考虑 7.探伤要求:磁粉探伤、超声波探伤 |  | t | 7.199
本页小计
分部分项工程项目清单计价表
工程名称：建筑与装饰工程 |  |  |  | 标段：鄂托克前旗老年人室内门球场馆建设项目 |  |  | 第 6 页 共 15 页
序号 | 项目编码 | 项目名称 | 项目特征描述 |  | 计量 单位 | 工程量 |  | 金额（元）
[8 empty] | 综合单价 | 合价
41 | 010604001002 | 钢梁 | 1.钢材品种、规格:Q355B H(850~500)X260X8X12、H(500~600)X220X6X10等 2.单根质量:1.5t以内 3.屋架跨度、安装高度:11.56m/6.3m 4.除锈:喷砂除锈,除锈质量Sa2级 5.汽车式起重机吊装 6.运距自行考虑 7.探伤要求:磁粉探伤、超声波探伤 |  | t | 13.912
42 | 010607002001 | 柱间支撑 | 1.钢材品种、规格: Q235B L90*6 2.除锈:喷砂除锈,除锈质量Sa2级 3.汽车式起重机吊装 4.运距自行考虑 5.探伤要求:磁粉探伤、超声波探伤 |  | t | 0.59
43 | 010607002002 | 水平支撑 | 1.钢材品种、规格: Q235B L80*5 2.除锈:喷砂除锈,除锈质量Sa2级 3.汽车式起重机吊装 4.运距自行考虑 5.探伤要求:磁粉探伤、超声波探伤 |  | t | 0.903
44 | 010607002003 | 系杆 | 1.钢材品种、规格: Q235B φ121*4.0无缝钢管 2.除锈:喷砂除锈,除锈质量Sa2级 3.汽车式起重机吊装 4.运距自行考虑 5.探伤要求:磁粉探伤、超声波探伤 |  | t | 3.494
本页小计
分部分项工程项目清单计价表
工程名称：建筑与装饰工程 |  |  |  | 标段：鄂托克前旗老年人室内门球场馆建设项目 |  |  | 第 7 页 共 15 页
序号 | 项目编码 | 项目名称 | 项目特征描述 |  | 计量 单位 | 工程量 |  | 金额（元）
[8 empty] | 综合单价 | 合价
45 | 010607002004 | 斜拉条 | 1.钢材品种、规格: Q235B φ12 2.除锈:喷砂除锈,除锈质量Sa2级 3.汽车式起重机吊装 4.运距自行考虑 5.探伤要求:磁粉探伤、超声波探伤 |  | t | 0.12
46 | 010607002005 | 撑杆 | 1.钢材品种、规格: Q235B φ32*2.5+φ12 2.除锈:喷砂除锈,除锈质量Sa2级 3.汽车式起重机吊装 4.运距自行考虑 5.探伤要求:磁粉探伤、超声波探伤 |  | t | 0.44
47 | 010607002006 | 隅撑 | 1.钢材品种、规格: Q235B L63*5 2.除锈:喷砂除锈,除锈质量Sa2级 3.汽车式起重机吊装 4.运距自行考虑 5.探伤要求:磁粉探伤、超声波探伤 |  | t | 0.82
48 | 010607003001 | 钢檩条 | 1.钢材品种、规格:Q355B ][双卷边槽型背对背C200X70X20X2.0 2.除锈:喷砂除锈,除锈质量Sa2级 3.汽车式起重机吊装 4.运距自行考虑 5.探伤要求:磁粉探伤、超声波探伤 |  | t | 10.551
本页小计
分部分项工程项目清单计价表
工程名称：建筑与装饰工程 |  |  |  | 标段：鄂托克前旗老年人室内门球场馆建设项目 |  |  | 第 8 页 共 15 页
序号 | 项目编码 | 项目名称 | 项目特征描述 |  | 计量 单位 | 工程量 |  | 金额（元）
[8 empty] | 综合单价 | 合价
49 | 010607002007 | 拉条 | 1.钢材品种、规格: Q235B φ12 2.除锈:喷砂除锈,除锈质量Sa2.5级 3.汽车式起重机吊装 4.运距自行考虑 5.探伤要求:磁粉探伤、超声波探伤 |  | t | 0.55
50 | 010607003002 | 钢檩条（雨篷） | 1.钢材品种、规格:Q355B C250X75X20X3.0 2.除锈:喷砂除锈,除锈质量Sa2.5级 3.汽车式起重机吊装 4.运距自行考虑 5.探伤要求:磁粉探伤、超声波探伤 |  | t | 0.63
51 | 011402003001 | 金属面油漆 | 1.底漆二遍,环氧富锌漆,室内涂层厚度65~80μm;室外涂层厚度75μm。 2.中漆二遍,环氧云铁漆,室内涂层厚度65~80μm。 3.面漆二遍,氧化橡胶丙稀酸磁漆(亦可由防火漆兼作,其中一遍应于安装完后在工地涂刷),涂层每层厚度60~80μm;防腐涂料干膜总厚度室内不小于125μm,室外为150μm。 |  | m2 | 2514.77
52 | 011404005001 | 金属面喷刷防火涂料 | 1.构件类型：柱、柱间支撑 2.耐火极限(h)：2.5 3.防火涂料类型：厚涂型防火涂料 4.厚度：不应小于50.11mm |  | m2 | 347.08
本页小计
分部分项工程项目清单计价表
工程名称：建筑与装饰工程 |  |  |  | 标段：鄂托克前旗老年人室内门球场馆建设项目 |  |  | 第 9 页 共 15 页
序号 | 项目编码 | 项目名称 | 项目特征描述 |  | 计量 单位 | 工程量 |  | 金额（元）
[8 empty] | 综合单价 | 合价
53 | 011404005002 | 金属面喷刷防火涂料 | 1.构件类型：钢梁、隅撑、支撑和系杆 2.耐火极限(h)：1.5 3.防火涂料类型：LG防火隔热涂料 4.防火涂料厚度(mm)：不应小于28.23mm |  | m2 | 728.17
54 | 011404005003 | 金属面喷刷防火涂料 | 1.构件类型：檩条 2.耐火极限(h)：1.0 3.防火涂料类型：薄涂型防火涂料 4.防火涂料厚度(mm)：5.5mm |  | m2 | 1439.52
门窗工程
55 | 010801001001 | 木质门 | 1.门代号及洞口尺寸:M0922 900*2200mm 2.种类:装饰木门 3.门套：含门套 4.门锁：配套门锁 5.其他：包括全部五金件，满足甲方使用要求，符合国家验收标准 |  | m2 | 1.98
56 | 010801001002 | 木质门 | 1.门代号及洞口尺寸:M1022 1000*2200mm 2.种类:装饰木门 3.门套：含门套 4.门锁：配套门锁 5.其他：包括全部五金件，满足甲方使用要求，符合国家验收标准 |  | m2 | 8.8
57 | 010802001001 | 金属(塑钢)门 | 1.断桥铝合金型材保温玻璃门 2.包含相关配套五金件 3.包含安装及相关配套设施 4.达到设计使用要求 |  | m2 | 31.47
本页小计
分部分项工程项目清单计价表
工程名称：建筑与装饰工程 |  |  |  | 标段：鄂托克前旗老年人室内门球场馆建设项目 |  |  | 第 10 页 共 15 页
序号 | 项目编码 | 项目名称 | 项目特征描述 |  | 计量 单位 | 工程量 |  | 金额（元）
[8 empty] | 综合单价 | 合价
58 | 010802004001 | 钢质防火门 | 1.名称：钢制甲级防火门,耐火极限≥1.5小时 2.包含门配套五金件、门拉手 3.包含安装及相关配套设施、明装闭门器 4.达到设计使用要求 |  | m2 | 2.2
59 | 010802004002 | 钢质防火门 | 1.名称：钢制乙级防火门 2.包含门配套五金件、门拉手 3.包含安装及相关配套设施、明装闭门器 4.达到设计使用要求 |  | m2 | 2.2
60 | 010807001001 | 金属(塑钢)窗 | 1.65系列单框断桥铝合金框+中空玻(5mm透明+9mm 空气+5mm透明+9mm空气+5mm透明) 2.包含相关配套五金件 3.包含安装及相关配套设施 4.达到设计使用要求 |  | m2 | 103.87
61 | 010807001002 | 金属(塑钢)窗-排烟窗 | 1.65系列单框断桥铝合金框+中空玻(5mm透明+9mm 空气+5mm透明+9mm空气+5mm透明) 2.包含相关配套五金件 3.包含安装及相关配套设施 4.达到设计使用要求 |  | m2 | 136.84
62 | 01B001 | 手动开启装置 | 1.手动开启装置 |  | 套 | 18
屋面工程
本页小计
分部分项工程项目清单计价表
工程名称：建筑与装饰工程 |  |  |  | 标段：鄂托克前旗老年人室内门球场馆建设项目 |  |  | 第 11 页 共 15 页
序号 | 项目编码 | 项目名称 | 项目特征描述 |  | 计量 单位 | 工程量 |  | 金额（元）
[8 empty] | 综合单价 | 合价
63 | 010605003001 | 180厚装配式FXPC一体板 | 1.180厚装配式FXPC一体板 2.保温材料规格、材质:内填150厚岩棉 A级 120kg/m3 3.安装部位:屋面 |  | m2 | 1179.91
64 | 010605003002 | 150厚FXPC屋面板 | 1.150厚装配式FXPC一体板 2.保温材料规格、材质:内填120厚岩棉 A级 120kg/m3 3.安装部位:屋面 |  | m2 | 66.29
65 | 010902001001 | 屋面卷材防水 | 1.3+4厚SBS改性沥青防水卷材（-25°，自带页岩保护层） |  | m2 | 1231.01
66 | 010902005001 | 屋面排水管 | 参照图集16MG03 1.排水管品种、规格:钢管雨水管φ100 2.铸铁雨水口 |  | m | 54
外墙工程
67 | 011201001001 | 墙、柱面一般抹灰 | 1.基层类型、部位:外墙1.2m以下 2.各层厚度、材料种类及强度等级:8厚1:2.5水泥砂浆找平 3.基层刷界面剂一遍 |  | m2 | 185.58
68 | 011001003001 | 保温隔热墙面 | 1.100厚岩棉板（干密度≥150kg/m3） |  | m2 | 185.58
69 | 011201001002 | 墙、柱面一般抹灰 | 1.15厚干粉类聚合物水泥防水砂浆，压入玻璃纤维网格布一遍 |  | m2 | 185.58
70 | 011404001001 | 墙面喷刷涂料 | 1.外墙涂料面层两遍 2.涂刷主层涂料 3.批刮底层涂料 4.基层涂刷耐水腻子 |  | m2 | 836.58
本页小计
分部分项工程项目清单计价表
工程名称：建筑与装饰工程 |  |  |  | 标段：鄂托克前旗老年人室内门球场馆建设项目 |  |  | 第 12 页 共 15 页
序号 | 项目编码 | 项目名称 | 项目特征描述 |  | 计量 单位 | 工程量 |  | 金额（元）
[8 empty] | 综合单价 | 合价
71 | 011201001003 | 墙、柱面一般抹灰 | 1.基层类型、部位:外墙1.2m以上 2.各层厚度、材料种类及强度等级:5厚M10水泥砂浆找平 |  | m2 | 651
72 | 011201001004 | 墙、柱面一般抹灰 | 1.8-10厚聚合物水泥防水砂浆，满铺钢丝网 |  | m2 | 651
内墙工程
73 | 011201001005 | 墙、柱面一般抹灰 | 1.基层类型、部位:内墙 2.各层厚度、材料种类及强度等级:20厚1:2.5水泥砂浆找平 3.基层刷界面剂一道 |  | m2 | 732.54
74 | 011201001006 | 墙、柱面一般抹灰 | 1.20厚无机轻骨料玻化微珠保温砂浆，压入玻纤维网格布两遍 2.位置：采暖房间与不采暖房间隔墙 |  | m2 | 88.56
75 | 011404001002 | 墙面喷刷涂料 | 刮腻子三遍 |  | m2 | 732.54
76 | 010903002001 | 墙面涂膜防水 | 1.1.5厚聚氨酯防水涂膜 |  | m2 | 6.79
77 | 010903003001 | 墙面砂浆防水 | 1.1.0厚防水灰浆 |  | m2 | 67.88
78 | 011203003001 | 块料墙、柱面 | 1.8-10厚面砖 2.5-8厚瓷砖专业粘贴剂 3.20厚1:2.5水泥砂浆找平 4.界面剂一遍 |  | m2 | 74.67
地面工程
运动橡胶板地面
79 | 010501002001 | 楼地面垫层 | 1.素土夯实，压实系数0.9 2.150厚3:7灰土垫层 |  | m3 | 79.1
80 | 010501002002 | 楼地面垫层 | 1.60厚C15细石砼垫层，随浇随抹平 |  | m3 | 31.64
81 | 011001005001 | 保温隔热楼地面 | 1.70厚挤塑聚苯板 32kg/m3 |  | m2 | 527.33
本页小计
分部分项工程项目清单计价表
工程名称：建筑与装饰工程 |  |  |  | 标段：鄂托克前旗老年人室内门球场馆建设项目 |  |  | 第 13 页 共 15 页
序号 | 项目编码 | 项目名称 | 项目特征描述 |  | 计量 单位 | 工程量 |  | 金额（元）
[8 empty] | 综合单价 | 合价
82 | 011101002001 | 细石混凝土楼地面 | 1.30厚C20细石砼找平层 |  | m2 | 527.33
83 | 010904001001 | 楼(地)面卷材防水 | 1.1.2厚合成高分子防水涂料 |  | m2 | 527.33
84 | 011101002002 | 细石混凝土楼地面 | 1.30厚C20细石砼 |  | m2 | 527.33
85 | 011101006001 | 平面砂浆找平层 | 1.素水泥浆一道 2.20厚1:2水泥砂浆抹平压光 |  | m2 | 527.33
86 | 011103002001 | 橡塑卷材楼地面 | 1.3厚橡胶板，专用胶粘剂粘贴 |  | m2 | 527.33
87 | 011105004001 | 塑料板踢脚线 | 1、刷专用界面剂一遍 2、9厚1:3水泥砂浆 3、6厚1:2水泥砂浆压实抹光 4、2-4厚橡胶板踢脚，专用胶粘剂粘贴 5.高度：120mm |  | m | 181.99
人造草坪地面
88 | 010501002003 | 楼地面垫层 | 1.素土夯实，压实系数0.9 2.150厚3:7灰土垫层 |  | m3 | 90
89 | 010501002004 | 楼地面垫层 | 1.60厚C15细石砼垫层，随浇随抹平 |  | m3 | 36
90 | 011101006002 | 平面砂浆找平层 | 1.素水泥浆一道 2.20厚1:2水泥砂浆抹平压光 |  | m2 | 600
91 | 011001005002 | 保温隔热楼地面 | 1.70厚挤塑聚苯板 32kg/m3 |  | m2 | 600
92 | 010501002005 | 楼地面垫层 | 1.120厚C20砼分仓跳格浇筑，表面拍浆抹平（分仓缝宽20，内填嵌缝膏，中距4m-6m） |  | m3 | 72
93 | 011103002002 | 人造草坪面层 | 1.人造草坪面层高度15-18mm（内填石英砂6kg/m2） |  | m2 | 600
防滑地砖地面
94 | 010501002006 | 楼地面垫层 | 1.素土夯实 2.150厚碎石灌M5水泥砂浆 |  | m3 | 3.09
本页小计
分部分项工程项目清单计价表
工程名称：建筑与装饰工程 |  |  |  | 标段：鄂托克前旗老年人室内门球场馆建设项目 |  |  | 第 14 页 共 15 页
序号 | 项目编码 | 项目名称 | 项目特征描述 |  | 计量 单位 | 工程量 |  | 金额（元）
[8 empty] | 综合单价 | 合价
95 | 010501002007 | 楼地面垫层 | 1.60厚C15细石砼垫层，随浇随抹平 |  | m3 | 1.24
96 | 011001005003 | 保温隔热楼地面 | 1.70厚挤塑聚苯板 32kg/m3 |  | m2 | 20.61
97 | 011101006003 | 平面砂浆找平层 | 1.最薄处30厚1:3水泥砂浆 2.素水泥浆一道 |  | m2 | 20.61
98 | 010904001002 | 楼(地)面卷材防水 | 1.1.5厚合成高分子防水涂料 |  | m2 | 20.61
99 | 011102003001 | 块料楼地面 | 1.8~10厚地砖铺实拍平，稀水泥浆擦缝 2.20厚1:3干硬性水泥砂浆 |  | m2 | 20.61
防静电地面
100 | 010501002008 | 楼地面垫层 | 1.素土夯实，压实系数0.9 2.150厚3:7灰土垫层 |  | m3 | 1.88
101 | 010501002009 | 楼地面垫层 | 1.60厚C15细石砼垫层，随浇随抹平 |  | m3 | 0.75
102 | 011001005004 | 保温隔热楼地面 | 1.70厚挤塑聚苯板 32kg/m3 |  | m2 | 12.52
103 | 011101002003 | 细石混凝土楼地面 | 1.30厚C20细石砼找平层 |  | m2 | 12.52
104 | 010904001003 | 楼(地)面卷材防水 | 1.1.5厚合成高分子防水涂料 |  | m2 | 12.52
105 | 011101006004 | 平面砂浆找平层 | 1.素水泥浆一道 2.20厚1:2水泥砂浆抹平压光 |  | m2 | 12.52
106 | 011102003002 | 250高防静电陶瓷-金属复合活动地板 | 1.250高防静电陶瓷-金属复合活动地板 |  | m2 | 12.52
107 | 011105003001 | 块料踢脚线 | 1.2厚配套专用界面砂浆批刮 2.7厚1:3水泥砂浆 3.6厚1:2水泥砂浆 4.3厚配套专用胶粘剂 5.5厚面砖，水泥砂浆擦缝或填缝剂填缝 6.高度：120mm |  | m | 16.54
天棚工程
本页小计
分部分项工程项目清单计价表
工程名称：建筑与装饰工程 |  |  |  | 标段：鄂托克前旗老年人室内门球场馆建设项目 |  |  | 第 15 页 共 15 页
序号 | 项目编码 | 项目名称 | 项目特征描述 |  | 计量 单位 | 工程量 |  | 金额（元）
[8 empty] | 综合单价 | 合价
108 | 011404002001 | 天棚喷刷涂料 | 1.刮腻子两遍 2.2-3厚柔性腻子刮平 3.清理基层 |  | m2 | 64.32
坡道工程
109 | 010501001002 | 基础垫层 | 1.300厚中粗砂防冻层 |  | m3 | 12.69
110 | 010501001003 | 基础垫层 | 1.素土夯实 2.300厚3:7灰土 |  | m3 | 12.69
111 | 010502029001 | 坡道 | 1.60厚C20混凝土 |  | m2 | 42.3
112 | 011102001001 | 石材楼地面 | 1.素水泥浆结合层一道 2.30厚1:4干硬性水泥砂浆结合层 3.40厚花岗岩板，表面剁平或机刨30宽横条状 |  | m2 | 42.3
散水工程
113 | 010501001004 | 基础垫层 | 1.300厚中粗砂防冻层 |  | m3 | 41.35
114 | 010501001005 | 基础垫层 | 1.素土夯实，向外坡3%-5% 2.150厚3:7灰土 |  | m3 | 20.67
115 | 010502029002 | 散水 | 1.60厚C20混凝土找平 |  | m2 | 137.82
116 | 011101001001 | 水泥砂浆楼地面 | 1.素水泥浆一道 2.20厚1:2.5水泥砂浆抹面压光 |  | m2 | 137.82
117 | 010904004001 | 楼(地)面变形缝 | 1.沥青油膏嵌缝 |  | m | 148.71
其他
118 | 010607006001 | 钢梯 | 1.屋面检修爬梯做法详见17J925-2-61 |  | t | 0.594
119 | 011402003002 | 金属面油漆 | 1、铁件后涂丹红两道 |  | m2 | 26.63
120 | 010401010001 | 砖地沟 | 砖砌地沟1200mm*1000mm（参照图集16MG03） 1.地沟选用GZ1210-1 2.沟盖板选用GB12-3 |  | m | 146.54
本页小计
合 计

## 表E.3.1 措施项目清单计价表
措施项目清单计价表
工程名称：建筑与装饰工程 |  |  | 标段：鄂托克前旗老年人室内门球场馆建设项目 |  | 第 1 页 共 1 页
序号 | 项目编码 | 项目名称 |  | 工作内容 |  | 价格（元） | 备注
1 | 一 | 措施项目一
1.1 | 011601007 | 文明施工费
1.2 | 011601007001 | 文明施工与环境保护费 |  | 施工现场文明施工、绿色施工所需的各项措施 施工现场为达到环保要求所需的各项措施
1.3 | 011601006001 | 临时设施费 |  | 为进行建设工程施工所需的生活和生产用的临时建(构)筑物和其他临时设施。包括临时设施的搭设、移拆、维修、清理、拆除后恢复等，以及因修建临时设施应由承包人所负责的有关内容
1.4 | 011601010001 | 雨季施工增加费 |  | 在冬季或雨季施工，引起防寒、保温、防滑、防潮和排除雨雪等措施的增加，人工、施工机械效率的降低等内容
1.5 | 011601014001 | 已完工程及设备保护费 |  | 建设项目施工过程中直至竣工验收前，对已完工程及设备采取的必要保护措施
1.6 | 01B001 | 工程定位复测费
1.7 | 011601013001 | 二次搬运费 |  | 因施工场地条件及施工程序限制而发生的材料、构配件、半成品等一次运输不能到达堆放地点，必须进行二次或多次搬运所发生的内容
2 | 二 | 措施项目二
2.1 | 011601001001 | 脚手架 |  | 搭设脚手架、斜道、上料平台，铺设安全网，铺(翻)脚手板，转运、改制、维修维护，拆除、堆放、整理，外运、归库等
本页小计 | [6 empty] | -
合 计 | [6 empty] | -
注：措施项目清单费用构成详见本标准表 E.3.2，大型机械进出场及安拆费用组成见本标准表 E.3.4。

## 表E.4.1 其他项目清单计价表
其他项目清单计价表
工程名称：建筑与装饰工程 |  | 标段：鄂托克前旗老年人室内门球场馆建设项目 |  |  |  | 第 1 页 共 1 页
序号 | 项目名称 |  | 暂估（暂定）金额（元） | 结算（确定）金额（元） | 调整金额± （元） |  | 备注
1 | 暂列金额 | [5 empty] | 详见本标准表 E.4.2
2 | 暂估价
2.1 | 专业工程暂估价 | [5 empty] | 详见本标准表 E.4.3
2.2 | 材料暂估价
3 | 计日工 | [5 empty] | 详见本标准表 E.4.4
4 | 总承包服务费 | [5 empty] | 详见本标准表 E.4.5
5 | 材料检验试验费
6 | 建筑工程能效测评费
7 | 工程变更及现场签证
8 | 提前竣工（赶工补偿）
9 | 无负荷联合试运转费
10 | 停窝工损失费
11 | 施工期间未完工程保护费
12 | 企业自有工人培训管理费
13 | 建筑工人实名制费 | [5 empty] | 1.建设项目招标工期为1年的暂按57900元计入工程造价； 2.建设项目招标工期为2年的暂按99400元计入工程造价； 3.建设项目招标工期为3年及以上的暂按140900元计入工程造价。
14 | 安全生产计提费 | [5 empty] | 房屋建筑工程计提比例为3%，市政公用工程计提比例为1.5%。
15 | 人工增加费
合 计 | [6 empty] | -

## 表E.5.1 增值税计价表
增值税计价表
工程名称：建筑与装饰工程 |  |  | 标段：鄂托克前旗老年人室内门球场馆建设项目 |  | 第 1 页 共 1 页
序号 | 项目名称 | 计算基础说明 |  | 计算基础 |  | 税率(%) | 金额(元)
1 | 增值税 | 分部分项工程费+措施项目工程费+其他项目费-其中：专业工程暂估价 |  |  |  | 9
合 计