## 表E.2.1 分部分项工程项目清单计价表
分部分项工程项目清单计价表
工程名称：电气工程 |  |  |  | 标段：鄂托克前旗老年人室内门球场馆建设项目 |  |  | 第 1 页 共 9 页
序号 | 项目编码 | 项目名称 | 项目特征描述 |  | 计量 单位 | 工程量 |  | 金额（元）
[8 empty] | 综合单价 | 合价
强电
1 | 030402011001 | 成套配电箱 | 1.名称:成套配电箱ALZ 2.型号:700*800*200 3.安装方式:壁挂明装 |  | 台 | 1
2 | 030402011002 | 成套配电箱 | 1.名称:成套配电箱AL1-1 2.型号:800*800*200 3.安装方式:壁挂明装 |  | 台 | 1
3 | 030402011003 | 成套配电箱 | 1.名称:A型应急照明集中电源ALE 2.型号:500*600*180 3.安装方式:墙上明装，底边离地1.5m |  | 台 | 1
4 | 030402011004 | 成套配电箱 | 1.名称:ALE1-1 2.型号:500*600*160 3.安装方式:底边离地1.2m明装 |  | 台 | 1
5 | 030412001001 | 配管 | 1.名称:电气配管 2.规格:JDG20 3.敷设方式:暗敷 |  | m | 541.37
6 | 030412001002 | 配管 | 1.名称:电气配管 2.规格:JDG25 3.敷设方式:暗敷 |  | m | 44.89
7 | 030412001003 | 配管 | 1.名称:电气配管 2.规格:PC 25 3.敷设方式:暗敷 |  | m | 146.45
8 | 030412001004 | 配管 | 1.名称:电气配管 2.规格:PC 40 3.敷设方式:暗敷 |  | m | 158.96
9 | 030412001005 | 配管 | 1.名称:电气配管 2.规格:SC40 3.敷设方式:暗敷 |  | m | 3
10 | 030412001006 | 配管 | 1.名称:电气配管 2.规格:SC100 3.敷设方式:暗敷 |  | m | 3
本页小计
分部分项工程项目清单计价表
工程名称：电气工程 |  |  |  | 标段：鄂托克前旗老年人室内门球场馆建设项目 |  |  | 第 2 页 共 9 页
序号 | 项目编码 | 项目名称 | 项目特征描述 |  | 计量 单位 | 工程量 |  | 金额（元）
[8 empty] | 综合单价 | 合价
11 | 030412004001 | 配线 | 1.名称:电气配线 2.型号、规格:WDZ-BYJ-2.5 3.配线部位:管内 |  | m | 1084.87
12 | 030412004002 | 配线 | 1.名称:电气配线 2.型号、规格:WDZN-BYJ-2.5 3.配线部位:管内 |  | m | 273.59
13 | 030412004003 | 配线 | 1.名称:电气配线 2.型号、规格:WDZBN-BYJ-2.5 3.配线部位:管内 |  | m | 155.4
14 | 030412004004 | 配线 | 1.名称:电气配线 2.型号、规格:WDZ-BYJ-4 3.配线部位:管内 |  | m | 565.13
15 | 030412004005 | 配线 | 1.名称:电气配线 2.型号、规格:WDZN-BYJ-4 3.配线部位:管内 |  | m | 40.99
16 | 030409001001 | 电力电缆 | 1.名称:电力电缆 2.型号:WDZ-YJY-5*6 3.材质:铜芯 4.敷设方式:管内 |  | m | 170.96
17 | 030409001002 | 电力电缆 | 1.名称:电力电缆 2.型号:ZR-YJV22-4*25 3.材质:铜芯 4.敷设方式:管内 |  | m | 4.5
18 | 030409001003 | 电力电缆 | 1.名称:电力电缆 2.型号:WDZB-YJY-5*16 3.材质:铜芯 4.敷设方式:管内 |  | m | 5
19 | 030409001004 | 电力电缆 | 1.名称:电力电缆 2.型号:BTTZ-3*2.5 3.材质:铜芯 4.敷设方式:管内 |  | m | 15.07
20 | 030409003001 | 电力电缆头 | 1.名称:1kv干包式铜芯电力电缆终端头 制作安装截面≤16mm2 |  | 个 | 10
本页小计
分部分项工程项目清单计价表
工程名称：电气工程 |  |  |  | 标段：鄂托克前旗老年人室内门球场馆建设项目 |  |  | 第 3 页 共 9 页
序号 | 项目编码 | 项目名称 | 项目特征描述 |  | 计量 单位 | 工程量 |  | 金额（元）
[8 empty] | 综合单价 | 合价
21 | 030409003002 | 电力电缆头 | 1.名称:1kv干包式铜芯电力电缆终端头 制作安装截面≤25mm2 |  | 个 | 1
22 | 030409003003 | 电力电缆头 | 1.名称:矿物电缆电缆头 2.型号:BTTZ-3*2.5 |  | 个 | 2
23 | 030413003001 | 荧光灯 | 1.名称:单管荧光灯 2.型号:T8三基色直管荧光灯 1X36W |  | 套 | 9
24 | 030413001001 | 普通灯具 | 1.名称:广照型灯 2.型号:LED 40W |  | 套 | 8
25 | 030413001002 | 普通灯具 | 1.名称:高天棚防眩工厂灯（超高） 2.型号:LED，100W，5700K 3.类型:吊装,距地5.5米 |  | 套 | 24
26 | 030413001003 | 普通灯具 | 1.名称:A型消防应急标志灯具-单面右向 2.型号:LED 1W，IP33 特大型 3.安装形式:底边距哋0.5m壁挂 |  | 套 | 9
27 | 030413001004 | 普通灯具 | 1.名称:A型消防应急标志灯具-安全出口标志灯 2.型号:LED 1W，IP33 特大型 3.安装形式:门框上方0.2m壁挂 |  | 套 | 4
28 | 030413001005 | 普通灯具 | 1.名称:室外应急照明灯具 2.型号:LED 5W IP66 特大型，工作时间≥60min 3.安装形式:底距地2.3m壁挂 |  | 套 | 3
本页小计
分部分项工程项目清单计价表
工程名称：电气工程 |  |  |  | 标段：鄂托克前旗老年人室内门球场馆建设项目 |  |  | 第 4 页 共 9 页
序号 | 项目编码 | 项目名称 | 项目特征描述 |  | 计量 单位 | 工程量 |  | 金额（元）
[8 empty] | 综合单价 | 合价
29 | 030413001006 | 普通灯具 | 1.名称:自带电源疏散照明灯(A型) 2.型号:LED 5W IP30 特大型，工作时间≥60min 3.安装形式:底距地2.3m壁挂 |  | 套 | 10
30 | 030413013001 | 照明开关、按钮 | 1.名称:单联开关 2.规格:~250V 10A 3.安装方式:安装高度距地1.3米 |  | 套 | 4
31 | 030413013002 | 照明开关、按钮 | 1.名称:双联开关 2.规格:~250V 10A 3.安装方式:安装高度距地1.3米 |  | 套 | 2
32 | 030413013003 | 照明开关、按钮 | 1.名称:三联开关 2.规格:~250V 10A 3.安装方式:安装高度距地1.3米 |  | 套 | 2
33 | 030413014001 | 插座 | 1.名称:单相五孔密闭型插座 2.规格:250V 10A 3.安装方式:安装高度距地1.3米 |  | 套 | 2
34 | 030413014002 | 插座 | 1.名称:单相五孔安全型插座 2.规格:250V 10A 3.安装方式:安装高度距地0.3米 |  | 套 | 17
35 | 030413014003 | 插座 | 1.名称:三相三孔密闭型插座 2.规格:250V 20A 3.安装方式:安装高度距地1.3米 |  | 套 | 1
36 | 030413014004 | 插座 | 1.名称:三相三孔安全型插座 2.规格:250V 20A 3.安装方式:安装高度距地2.3米 |  | 套 | 1
37 | 030412006001 | 接线盒 | 1.接线盒安装 |  | 个 | 61
38 | 030412006002 | 接线盒 | 1.开关盒安装 |  | 个 | 29
39 | 030416006001 | 输配电装置系统 | 1.名称:输配电装置系统调试 交流供电 ≤1kV |  | 系统 | 1
弱电
本页小计
分部分项工程项目清单计价表
工程名称：电气工程 |  |  |  | 标段：鄂托克前旗老年人室内门球场馆建设项目 |  |  | 第 5 页 共 9 页
序号 | 项目编码 | 项目名称 | 项目特征描述 |  | 计量 单位 | 工程量 |  | 金额（元）
[8 empty] | 综合单价 | 合价
40 | 030501005001 | 插箱、机柜、台架 | 1.名称:网络机柜 2.类别:落地安装 3.规格:安装尺寸(宽x高x厚)600*600*1800 |  | 台 | 1
41 | 030506010001 | 监控摄像设备 | 1.名称:200万像素半球彩色摄像机 2.类别:DS-2CD5126FWD-IZ(2.8-12mm) 3.安装方式:吸顶安装 |  | 台 | 5
42 | 030505005001 | 扬声器 | 1.名称:柱式音响 2.类别:250W 3.安装方式:吸顶安装 |  | 台 | 6
43 | 030501021001 | 无线设备 | 1.名称;无线设备AP 2.安装位置;吸顶安装 |  | 台 | 2
44 | 030506006001 | 出入口目标识别设备 | 1.名称:读卡器(兼容密码) 2.安装方式:底边距地1.3米 |  | 台 | 3
45 | 030506007001 | 出入口控制设备 | 1.名称:门磁开关 2.安装方式:底边距地1.3米 |  | 台 | 3
46 | 030506008001 | 出入口执行机构设备 | 1.名称:电控锁 2.安装方式:门框上方暗装 |  | 台 | 3
本页小计
分部分项工程项目清单计价表
工程名称：电气工程 |  |  |  | 标段：鄂托克前旗老年人室内门球场馆建设项目 |  |  | 第 6 页 共 9 页
序号 | 项目编码 | 项目名称 | 项目特征描述 |  | 计量 单位 | 工程量 |  | 金额（元）
[8 empty] | 综合单价 | 合价
47 | 030505004001 | 双通道功放 | 1.名称:双通道功放 2.类别:1.8Ω标准负载,每通道额定输出功率≥650W 2.20Hz~20kHz全频带、AC220V标准稳压工况下实测连续有效值功率,支持长时间满功率连续输出,无功率衰减。 3.20Hz~20kHz(±0.15dB),全频带响应平直,高低频延伸充足,可完美还原人声、背景音乐及演出音效. 4.总谐波失真(THD+N):≤0.02%(1kHz、额定功率、8Ω负载),大音量输出下无失真、无破音,保证全场音质清晰通透。 5.信噪比:≥120dB,极低底噪,大场地空旷环境下无电流噪声、背景杂音,声场纯净度高。 |  | 台 | 1
48 | 030505003001 | 音频处理器 | 1.名称:音频处理器 2.类别:采用8进8出通道配置,频响20Hz-20kHz,低失真、高信噪比。内置反馈抑制、延时、均衡、限幅等功能,支持多场景预设及中控联动,可7×24 小时稳定运行,为标准机架式设备。 |  | 台 | 1
49 | 030505007001 | 会议专用设备 | 1.话筒 |  | 台 | 2
本页小计
分部分项工程项目清单计价表
工程名称：电气工程 |  |  |  | 标段：鄂托克前旗老年人室内门球场馆建设项目 |  |  | 第 7 页 共 9 页
序号 | 项目编码 | 项目名称 | 项目特征描述 |  | 计量 单位 | 工程量 |  | 金额（元）
[8 empty] | 综合单价 | 合价
50 | 030501010001 | 路由器 | 1.名称：千兆路由器 2.支持全千兆网口、智能流控、防火墙防护及多设备稳定接入。具备稳定组网、断线自动重连功能,兼容性强,可7×24小时运行,适配场地整体网络组网传输需求。 |  | 台 | 1
51 | 030501009001 | 集线器 | 1.名称:理线器 2.类别:标准机架式理线器,适配常规机柜安装,材质坚固阻燃。可规整设备线缆、固定线路,杜绝线路杂乱、弯折磨损。 |  | 台 | 1
52 | 030501015001 | 交换机 | 1.名称：交换机 2.规格参数：8口千兆POE供电交换机,支持标准POE智能供电,即插即用。具备过载、短路、防雷保护功能,传输稳定、无丢包卡顿,适配监控、网络设备供电及数据传输,支持长时间连续工作。 |  | 台 | 1
53 | 030501004001 | 存储设备 | 1.名称：硬盘录像机 2.规格、型号：采用机架式专业监控主机,支持多路高清视频接入、实时录像、智能回放、远程管理。支持多块大容量硬盘存储,具备异常断电保护、硬盘容错、录像加密功能,支持7×24小时不间断稳定录制,满足大型场地视频监控存储及管控需求。 |  | 台 | 1
本页小计
分部分项工程项目清单计价表
工程名称：电气工程 |  |  |  | 标段：鄂托克前旗老年人室内门球场馆建设项目 |  |  | 第 8 页 共 9 页
序号 | 项目编码 | 项目名称 | 项目特征描述 |  | 计量 单位 | 工程量 |  | 金额（元）
[8 empty] | 综合单价 | 合价
54 | 030501019001 | 服务器 | 1.名称：视频综合服务器 2.规格、型号：采用工业级机架式架构,性能稳定、扩展性强,支持视频解码、拼接、切换、预览、回放等综合业务。支持多路高清视频信号接入处理,具备设备容错、数据备份功能,兼容性强,可7×24小时不间断稳定运行,满足大型场地视频系统集中管控需求。 |  | 台 | 1
55 | 030505017001 | 显示设备 | 1.名称:监控显示器 2.类别:55寸,画面清晰无频闪,支持多路信号接入。宽视角、高对比度,适配长时间监控值守,运行稳定耐用。 |  | 台 | 1
56 | 030502003001 | 双绞线缆 | 1.名称:双绞线缆 2.规格:Cat.5e 3.敷设方式:管内 |  | m | 213.21
57 | 030502003002 | 双绞线缆 | 1.名称:护套音响线 2.规格:2*2.0 3.敷设方式:管内 |  | m | 265.81
58 | 030412004006 | 配线 | 1.名称:电气配线 2.型号、规格:RVV-2*1.0 3.配线部位:管内 |  | m | 2.4
59 | 030412004007 | 配线 | 1.名称:电气配线 2.型号、规格:RVV-4*1.0 3.配线部位:管内 |  | m | 9
60 | 030412001007 | 配管 | 1.名称:电气配管 2.规格:JDG20 3.敷设方式:暗敷 |  | m | 213
61 | 030412001008 | 配管 | 1.名称:电气配管 2.规格:JDG25 3.敷设方式:暗敷 |  | m | 265
防雷接地
本页小计
分部分项工程项目清单计价表
工程名称：电气工程 |  |  |  | 标段：鄂托克前旗老年人室内门球场馆建设项目 |  |  | 第 9 页 共 9 页
序号 | 项目编码 | 项目名称 | 项目特征描述 |  | 计量 单位 | 工程量 |  | 金额（元）
[8 empty] | 综合单价 | 合价
62 | 030410005001 | 接闪带 | 1.名称:避雷网 2.材质:镀锌扁钢 3.规格:-40*4 4.安装部位:屋顶，屋顶避雷带支架(热镀锌件),支架间距为1米 |  | m | 255.46
63 | 030410003001 | 引下线 | 1.名称:引下线 2.安装形式:利用钢结构钢柱作为引下线引下线与金属板屋面可靠连为一体。 |  | m | 54.86
64 | 030410002001 | 接地母线 | 1.名称:接地母线 2.材质:镀锌扁钢 3.规格:-40*4 |  | m | 149.42
65 | 030410001001 | 接地极 | 1.名称:接地极 2.材质:不锈钢扁钢 3.规格:L=2500 50X4 |  | 根 | 4
66 | 030410007001 | 等电位端子箱、测试板 | 1.名称:等电位连接端子箱MEB 2.安装方式:距哋0.5m嵌墙安装 |  | 台 | 1
67 | 030416027001 | 接地装置 | 1.接地系统调试 |  | 系统 | 1
本页小计
合 计

## 表E.3.1 措施项目清单计价表
措施项目清单计价表
工程名称：电气工程 |  |  | 标段：鄂托克前旗老年人室内门球场馆建设项目 |  | 第 1 页 共 1 页
序号 | 项目编码 | 项目名称 |  | 工作内容 |  | 价格（元） | 备注
1 | 一 | 措施项目一
1.1 | 031401010 | 文明施工费
1.2 | 031401010001 | 文明施工与环境保护费
1.3 | 031401012001 | 临时设施费
1.4 | 031401021001 | 雨季施工增加费
1.5 | 031401015001 | 已完工程及设备保护费
1.6 | 031401013001 | 二次搬运费
2 | 二 | 措施项目二
2.1 | 031401001001 | 脚手架 |  | 搭设脚手架、斜道、上料平台，铺设安全网，铺(翻)脚手板，转运、改制、维修维护，拆除、堆放、整理，外运、归库等
本页小计 | [6 empty] | -
合 计 | [6 empty] | -
注：措施项目清单费用构成详见本标准表 E.3.2，大型机械进出场及安拆费用组成见本标准表 E.3.4。

## 表E.4.1 其他项目清单计价表
其他项目清单计价表
工程名称：电气工程 |  | 标段：鄂托克前旗老年人室内门球场馆建设项目 |  |  |  | 第 1 页 共 1 页
序号 | 项目名称 |  | 暂估（暂定）金额（元） | 结算（确定）金额（元） | 调整金额± （元） |  | 备注
1 | 暂列金额 | [5 empty] | 详见本标准表 E.4.2
2 | 暂估价 |  | 3864
2.1 | 专业工程暂估价 |  | 3864 |  |  |  | 详见本标准表 E.4.3
2.2 | 材料暂估价
3 | 计日工 | [5 empty] | 详见本标准表 E.4.4
4 | 总承包服务费 | [5 empty] | 详见本标准表 E.4.5
5 | 材料检验试验费
6 | 建筑工程能效测评费
7 | 工程变更及现场签证
8 | 提前竣工（赶工补偿）
9 | 无负荷联合试运转费
10 | 停窝工损失费
11 | 施工期间未完工程保护费
12 | 企业自有工人培训管理费
13 | 建筑工人实名制费 | [5 empty] | 1.建设项目招标工期为1年的暂按57900元计入工程造价； 2.建设项目招标工期为2年的暂按99400元计入工程造价； 3.建设项目招标工期为3年及以上的暂按140900元计入工程造价。
14 | 安全生产计提费
15 | 人工增加费
合 计 |  |  | 3864 |  |  |  | -

## 表E.5.1 增值税计价表
增值税计价表
工程名称：电气工程 |  |  | 标段：鄂托克前旗老年人室内门球场馆建设项目 |  | 第 1 页 共 1 页
序号 | 项目名称 | 计算基础说明 |  | 计算基础 |  | 税率(%) | 金额(元)
1 | 增值税 | 分部分项工程费+措施项目工程费+其他项目费-其中：专业工程暂估价 |  |  |  | 9
合 计