## 表E.2.1 分部分项工程项目清单计价表
分部分项工程项目清单计价表
工程名称：给排水工程 |  |  |  | 标段：鄂托克前旗老年人室内门球场馆建设项目 |  |  | 第 1 页 共 4 页
序号 | 项目编码 | 项目名称 | 项目特征描述 |  | 计量 单位 | 工程量 |  | 金额（元）
[8 empty] | 综合单价 | 合价
消火栓
1 | 030901002001 | 消火栓钢管 | 1.安装部位:室内 2.材质、规格:热浸镀锌钢管 DN100 3.连接形式:沟槽连接 4.压力试验及冲洗设计要求:满足规范要求 |  | m | 150.85
2 | 030901002002 | 消火栓钢管 | 1.安装部位:室内 2.材质、规格:热浸镀锌钢管 DN65 3.连接形式:沟槽连接 4.压力试验及冲洗设计要求:满足规范要求 |  | m | 14.4
3 | 030901010001 | 室内消火栓 | 1.名称:室内消火栓 2.型号、规格:消火栓箱采用单栓带灭火器箱组合式消防柜，规格700×1800×240，消火栓口径SN65，水枪口径：19mm,衬胶水带长度：25m，DN65。水枪及水带均为1条，箱内均设置消火栓报警按钮及消防软管卷盘。详见12S4-23。消火栓口距地1.1米。 |  | 套 | 8
4 | 030910001001 | 灭火器 | 1.形式:手提式磷酸铵盐干粉灭火器 2.规格、型号:MF/ABC5 |  | 具 | 20
5 | 031002001012 | 金属阀门 | 1.类型:蝶阀 2.规格、压力等级:DN100 3.连接形式:沟槽连接，含卡箍件 |  | 个 | 5
6 | 031002001013 | 金属阀门 | 1.类型:蝶阀 2.规格、压力等级:DN65 3.连接形式:沟槽连接，含卡箍件 |  | 个 | 8
本页小计
分部分项工程项目清单计价表
工程名称：给排水工程 |  |  |  | 标段：鄂托克前旗老年人室内门球场馆建设项目 |  |  | 第 2 页 共 4 页
序号 | 项目编码 | 项目名称 | 项目特征描述 |  | 计量 单位 | 工程量 |  | 金额（元）
[8 empty] | 综合单价 | 合价
7 | 031002001014 | 金属阀门 | 1.名称:自动排气阀 2.材质:铜质 3.规格、压力等级:DN25 4.连接形式:螺纹连接 |  | 个 | 2
8 | 031002001015 | 金属阀门 | 1.名称：截止阀 2.材质:铜质 3.规格、压力等级:DN25 4.连接形式:螺纹连接 |  | 个 | 2
9 | 031002001016 | 金属阀门 | 1.名称:泄水球阀 2.材质:铜质 3.规格、压力等级:DN40 4.连接形式:螺纹连接 |  | 个 | 2
10 | 080707009002 | 支架、吊架 | 1.名称:管道支架制作安装 |  | t | 0.088
给水
11 | 031001008001 | 塑料管 | 1.安装部位:室内 2.介质:冷水 3.材质、规格:PP-R管 De32 S5系列 4.连接形式:热熔连接 5.压力试验及吹、洗设计要求:满足规范及设计要求 |  | m | 21.6
12 | 031001008002 | 塑料管 | 1.安装部位:室内 2.介质:冷水 3.材质、规格:PP-R管 De25 S5系列 4.连接形式:热熔连接 5.压力试验及吹、洗设计要求:满足规范及设计要求 |  | m | 13.2
本页小计
分部分项工程项目清单计价表
工程名称：给排水工程 |  |  |  | 标段：鄂托克前旗老年人室内门球场馆建设项目 |  |  | 第 3 页 共 4 页
序号 | 项目编码 | 项目名称 | 项目特征描述 |  | 计量 单位 | 工程量 |  | 金额（元）
[8 empty] | 综合单价 | 合价
13 | 031001008003 | 塑料管 | 1.安装部位:室内 2.介质:冷水 3.材质、规格:PP-R管 De20 S5系列 4.连接形式:热熔连接 5.压力试验及吹、洗设计要求:满足规范及设计要求 |  | m | 6
14 | 031301004001 | 成品支架 | 1.名称:成品管卡 2.规格:De20 |  | 套 | 4
15 | 031301004002 | 成品支架 | 1.名称:成品管卡 2.规格:De25 |  | 套 | 9
16 | 031301004003 | 成品支架 | 1.名称:成品管卡 2.规格:De32 |  | 套 | 18
17 | 031002001017 | 金属阀门 | 1.类型:截止阀 2.材质:铜质 3.规格、压力等级:DN25 4.连接形式:螺纹连接 |  | 个 | 3
排水
18 | 031001008004 | 塑料管 | 1.安装部位:室内 2.介质:污水 3.材质、规格:UPVC管 De110 4.连接形式:承插粘接，含管卡 5.压力试验及吹、洗设计要求:满足设计及规范要求 |  | m | 13.5
19 | 031001008005 | 塑料管 | 1.安装部位:室内 2.介质:污水 3.材质、规格:UPVC管 De75 4.连接形式:承插粘接，含管卡 5.压力试验及吹、洗设计要求:满足设计及规范要求 |  | m | 9
本页小计
分部分项工程项目清单计价表
工程名称：给排水工程 |  |  |  | 标段：鄂托克前旗老年人室内门球场馆建设项目 |  |  | 第 4 页 共 4 页
序号 | 项目编码 | 项目名称 | 项目特征描述 |  | 计量 单位 | 工程量 |  | 金额（元）
[8 empty] | 综合单价 | 合价
20 | 031003003001 | 洗脸盆 | 1.名称:台式洗脸盆 2.规格、类型:节水型 3.陶瓷,包括配套五金,水嘴流量≤0.125L/S |  | 组 | 4
21 | 031003014001 | 给、排水附件 | 1.名称:带网框地漏 2.规格：DN100 |  | 个 | 2
本页小计
合 计

## 表E.3.1 措施项目清单计价表
措施项目清单计价表
工程名称：给排水工程 |  |  | 标段：鄂托克前旗老年人室内门球场馆建设项目 |  | 第 1 页 共 1 页
序号 | 项目编码 | 项目名称 |  | 工作内容 |  | 价格（元） | 备注
1 | 一 | 措施项目一
1.1 | 031401010 | 文明施工费
1.2 | 031401010001 | 文明施工与环境保护费
1.3 | 031401012001 | 临时设施费
1.4 | 031401021001 | 雨季施工增加费
1.5 | 031401015001 | 已完工程及设备保护费
1.6 | 031401013001 | 二次搬运费
2 | 二 | 措施项目二
2.1 | 031401001003 | 脚手架 |  | 搭设脚手架、斜道、上料平台，铺设安全网，铺(翻)脚手板，转运、改制、维修维护，拆除、堆放、整理，外运、归库等
本页小计 | [6 empty] | -
合 计 | [6 empty] | -
注：措施项目清单费用构成详见本标准表 E.3.2，大型机械进出场及安拆费用组成见本标准表 E.3.4。

## 表E.4.1 其他项目清单计价表
其他项目清单计价表
工程名称：给排水工程 |  | 标段：鄂托克前旗老年人室内门球场馆建设项目 |  |  |  | 第 1 页 共 1 页
序号 | 项目名称 |  | 暂估（暂定）金额（元） | 结算（确定）金额（元） | 调整金额± （元） |  | 备注
1 | 暂列金额 | [5 empty] | 详见本标准表 E.4.2
2 | 暂估价
2.1 | 专业工程暂估价 | [5 empty] | 详见本标准表 E.4.3
2.2 | 材料暂估价
3 | 计日工 | [5 empty] | 详见本标准表 E.4.4
4 | 总承包服务费 | [5 empty] | 详见本标准表 E.4.5
5 | 材料检验试验费
6 | 建筑工程能效测评费
7 | 工程变更及现场签证
8 | 提前竣工（赶工补偿）
9 | 无负荷联合试运转费
10 | 停窝工损失费
11 | 施工期间未完工程保护费
12 | 企业自有工人培训管理费
13 | 建筑工人实名制费 | [5 empty] | 1.建设项目招标工期为1年的暂按57900元计入工程造价； 2.建设项目招标工期为2年的暂按99400元计入工程造价； 3.建设项目招标工期为3年及以上的暂按140900元计入工程造价。
14 | 安全生产计提费
15 | 人工增加费
合 计 | [6 empty] | -

## 表E.5.1 增值税计价表
增值税计价表
工程名称：给排水工程 |  |  | 标段：鄂托克前旗老年人室内门球场馆建设项目 |  | 第 1 页 共 1 页
序号 | 项目名称 | 计算基础说明 |  | 计算基础 |  | 税率(%) | 金额(元)
1 | 增值税 | 分部分项工程费+措施项目工程费+其他项目费-其中：专业工程暂估价 |  |  |  | 9
合 计