## 清单封面
| 关地塔社区旭阳小区低压线路电力安全改造项目 |  | 工程
招 标 工 程 量 清 单
招标人： |  | 法定代表人 或其授权人：
| （单位盖章） |  |  | （签字或盖章）
工程造价 咨 询 人： |  | 法定代表人 或其授权人：
| （单位资质专用章） |  |  | （签字或盖章）
编制人： |  | 复核人：
| （签字、盖执业专用章） |  |  | （签字、盖执业专用章）
编制时间： | 2026年03月27日 | 复核时间：

## 清单填表须知
填表须知
1 | 工程量清单应由具有编制招标文件能力的招标人、受其委托具有相应资质的电力工程造价咨询人进行编制。
2 | 招标人提供的工程量清单的任何内容不应删除或涂改。
3 | 工程量清单格式的填写应符合下列规定：
3.1 | 工程量清单中所有要求签字、盖章的地方，应由规定的单位和人员签字、盖章。
3.2 | 总说明应按下列内容填写：
（1）配电站、开关站工程工程概况应包括建设性质、建设规模、电气主接线、配电装置、补偿装置、设计单位、建设地点等内容；
（2）充电站、换电站工程工程概况应包括建设性质、建设规模、充（换）电设备配置、设计单位、建设地点等内容；
（3）配电线路工程概况包括线路（电缆）亘长、回路数、起止杆（塔）号、设计气象条件、沿线地形比例、沿线地质条件、杆塔类型与数量、导线型号规格（电缆型号规格）、地线型号规格、光缆型号规格、电缆敷设方式等内容；
（4）通信工程工程概况包括光缆路由、本期通信网络组织方式、通道组织、业务接入及辅助设备配置、建设地点等。
3.3 | 其他说明应按如下内容填写：
（1）工程招标和分包范围；
（2）工程量清单编制依据；
（3）工程质量、材料等要求；
（4）施工特殊要求；
（5）交通运输情况、健康环境保护和安全文明施工；
（6）其他需要说明的内容。
3.4 | 分部分项工程量清单按序号、项目编码、项目名称、项目特征、计量单位、工程量、备注等内容填写。
3.5 | 措施项目清单按序号、项目编码、项目名称、项目特征、计量单位、工程量、备注等内容填写。
3.6 | 其他项目清单按序号、项目名称等内容填写。
3.7 | 投标人采购材料（设备）表按序号、材料（设备）名称、型号规格、计量单位、数量、单价、备注等内容填写。
3.8 | 招标人采购材料（设备）表按序号、材料（设备）名称、型号规格、计量单位、数量、单价、交货地点及方式、备注等内容填写。
4 | 如有需要说明其他事项，可增加条款。

## 总说明
总说明
工程名称:关地塔社区旭阳小区低压线路电力安全改造项目
工 程 概 况 | 工程名称 | 关地塔社区旭阳小区低压线路电力安全改造项目 | 建设性质 | 新建
| 设计单位 |  | 建设地点 | 准格尔旗薛家湾镇
1、新敷设ZC-YJV22-0.6/1kV-4X185+95电缆长375米; 2、新敷设ZC-YJV22-0.6/1kV-4X120+70电缆长116米; 3、新敷设ZC-YJV22-0.6/1kV-4X35+16电缆长1575米; 4、新建一进六出低压电缆分支箱4台(其中落地式1台); 5、新建20表位表箱20台； 6、新建电缆检查井29座； 7、新建分支箱基础1座；
其 它 说 明 | 编制依据： 1.项目划分及取费标准执行国家能源局发布的《20kV及以下配电网工程建设预算编制与计算规定》（2022年版）。 2.清单计算规范执行《内蒙古电力（集团）有限责任公司20kV及以下配电网工程初步设计阶段工程量清单计算规则》、《20kV及以下配电网工程工程量清单计算规范》DL/T5766-2018。 3.清单计价规范执行《20kV及以下配电网工程工程量清单计价规范》DL/T5765-2018。

## 清单目录
建筑分部分项工程量清单 .................................................................................................................................................... | ............................... 1
安装分部分项工程量清单 .................................................................................................................................................... | ............................... 2
其他项目清单 .............................................................................................................................................................. | ............................... 4
暂列金额明细表 ............................................................................................................................................................ | ............................... 5
材料（设备）暂估单价表 .................................................................................................................................................... | ............................... 6
专业工程暂估价表 .......................................................................................................................................................... | ............................... 7
施工总承包服务项目表 ...................................................................................................................................................... | ............................... 8
建设场地征用及清理项目清单 ................................................................................................................................................ | ............................... 9
投标人采购材料（设备）表 .................................................................................................................................................. | .............................. 10
招标人采购材料（设备）表 .................................................................................................................................................. | .............................. 13

## 建筑分部分项工程量清单
建筑分部分项工程量清单
工程名称：关地塔社区旭阳小区低压线路电力安全改造项目
序号 | 项目编码 | 项目名称 | 项目特征 | 计量单位 | 工程量 | 备注
建筑工程
L 电缆线路工程
1 土石方工程
| PC1111 | 1.1 土石方挖填
1 | PF1111PL0101 | 沟、槽、基坑挖方及回填 | 1、土壤类别:普土 2、挖土深度:2m以内 3、开挖方式:人工 | m³ | 954
| PC1121 | 1.2 路面开挖及修复
2 | PC1121PL0201 | 开挖路面 | 1、路面类型:混凝土路面 2、路面厚度:厚度（mm） 250以上 | m² | 650
3 | PC1121PL0301 | 修复路面 | 1、路面类型:混凝土路面 2、路面厚度:厚度（mm） 400 3、路面结构型式:混凝土面层300mm、碎石基层100mm | m² | 650
2 构筑物
| PC1231 | 2.3 工作井
4 | PC1231PL1401 | 混凝土工作井 | 1、井类型:现浇转角井 2、尺寸:1.5*1.5 | 座 | 9
5 | PC1231PL1402 | 混凝土工作井 | 1、井类型:现浇三通井 2、尺寸:1.5*1.5 | 座 | 19
6 | PC1231PL1403 | 混凝土工作井 | 1、井类型:现浇四通井 2、尺寸:1.5*1.5 | 座 | 1
| PC1241 | 2.4 电缆埋管
7 | PF2511PL1601 | 电缆保护管敷设 | 1、管径:Φ50 2、管材材质:PE | m | 1298
8 | PC1241PL1601 | 电缆保护管敷设 | 1、管径:Φ100 2、管材材质:PE | m | 762
| PC1251 | 2.5 基础
9 | PC1251PL1101 | 电缆分支箱基础 | 1、断面尺寸:1200*320 2、混凝土强度等级:C20 3、其他:含围栏及基础 | 座 | 1

## 安装分部分项工程量清单
安装分部分项工程量清单
工程名称：关地塔社区旭阳小区低压线路电力安全改造项目
序号 | 项目编码 | 项目名称 | 项目特征 | 计量单位 | 工程量 | 备注
安装工程
D 配电站、开关站工程
| PE2111 | 二 营销(用电计量)系统
1 | PE2111PK3601 | 进户线 | 1、型号、规格:BV-6mm2 2、敷设方式:单相表配线 | m | 21210
2 | PE2111PK3602 | 电缆保护管 | 1、材质:PVC 2、型号、规格:Φ32 | m | 2880
3 | PE2111PG5001 | 表箱 | 1、名称:电能计量箱 2、型号、规格:单相,20,非金属，SMC/PC+ABS箱体（带表箱锁） | 台 | 20
4 | PE2111PM0301 | 楼板打孔 | 1、名称:楼板打孔 | 个 | 180
L 电缆线路工程
2 电缆敷设
| PH1241 | 2.4 1kV电缆敷设
5 | PH1241PL3501 | 电力电缆敷设 | 1、型号、规格:ZC-YJV22-0.6/1kV-4×185+95 | m | 375
6 | PH1241PL3502 | 电力电缆敷设 | 1、型号、规格:ZC-YJV22-0.6/1kV-4×120+70 | m | 116
7 | PH1241PL3503 | 电力电缆敷设 | 1、型号、规格:ZC-YJV22-0.6/1kV-4×35+16 | m | 1575
| PH1311 | 3 电缆附件
8 | PH1311PL3501 | 电缆终端 | 1、型号、规格:4×185+95，户内 | 套 | 6
9 | PH1311PL3502 | 电缆终端 | 1、型号、规格:4×120+70，户内 | 套 | 2
10 | PH1311PL3503 | 电缆终端 | 1、型号、规格:4×35+16，户内 | 套 | 40
11 | PH1311PL3504 | 电缆标识贴 | 1、名称:电缆标识贴 | 个 | 50
12 | PH1311PL3505 | 电缆标识牌 | 1、名称:电缆标识牌 | 个 | 50
| PH1411 | 4 电缆防火
13 | PF7111PL3001 | 电缆防火 | 1、材质:防火堵料 | t | 0.12
| PH1511 | 5 电缆分支箱安装
14 | PH1511PL2901 | 电缆分支箱 | 1、电压等级:0.4kV 2、型号、规格:塑壳断路器,七路,630A（落地式） | 台 | 1
15 | PH1511PL2902 | 电缆分支箱 | 1、电压等级:0.4kV 2、型号、规格:塑壳断路器,七路,630A（壁挂式） | 台 | 3

## 其他项目清单
其他项目清单
工程名称：关地塔社区旭阳小区低压线路电力安全改造项目 |  |  | 金额单位：元
序号 | 项目名称 | 金额 | 备注
1 | 招标人已列项目
1.1 | 暂列金额
1.2 | 暂估价
1.2.1 | 材料设备暂估价
1.2.2 | 专业工程暂估价
1.3 | 计日工
1.4 | 施工总承包服务项目
1.5 | 其他
1.5.1 | 拆除工程费
1.5.2 | 招标人供应设备卸车费保管费
1.5.3 | 招标人供应材料卸车费保管费
1.5.4 | 招标人供应设备配送费
1.5.5 | 招标人供应材料配送费
1.5.6 | 建设场地征用及清理项目

## 清单暂列金额明细表
暂列金额明细表
工程名称：关地塔社区旭阳小区低压线路电力安全改造项目 |  |  |  | 金额单位：元
序号 | 项目名称 | 计量单位 | 暂列金额 | 备注
1.1 | 暂列金额 | 项
合计

## 清单材料（设备）暂估单价表
材料（设备）暂估单价表
工程名称：关地塔社区旭阳小区低压线路电力安全改造项目 |  |  |  |  | 金额单位：元
序号 | 材料(设备)名称 | 型号、规格 | 计量单位 | 单价 | 备注
一 | 材料
二 | 设备

## 清单专业工程暂估价表
专业工程暂估价表
工程名称：关地塔社区旭阳小区低压线路电力安全改造项目 |  |  |  | 金额单位：元
序号 | 工程名称 | 主要工程内容 | 金额 | 备注
1.2.2 | 专业工程暂估价

## 施工总承包服务项目表
施工总承包服务项目表
工程名称：关地塔社区旭阳小区低压线路电力安全改造项目 |  |  |  | 金额单位：元
序号 | 工程名称 | 项目价值(元) | 服务内容 | 备注
1.4 | 施工总承包服务项目

## 建设场地征用及清理项目清单
建设场地征用及清理项目清单
工程名称：关地塔社区旭阳小区低压线路电力安全改造项目 |  | 金额单位：元
序号 | 项目名称 | 备注
1.5.6 | 建设场地征用及清理项目

## 投标人采购材料（设备）表
投标人采购材料（设备）表
工程名称：关地塔社区旭阳小区低压线路电力安全改造项目 | [5 empty] | 金额单位：元
序号 | 材料(设备)名称 | 型号规格 | 计量单位 | 数量 | 单价 | 备注
一 | 设备
安装工程
配电站、开关站工程
PE2111 | 营销(用电计量)系统
PE2111PG5001 | 表箱 |  | 台 | 20
S0511001 | 电能计量箱 | 单相,20,非金属，SMC/PC+ABS箱体 | 台 | 20
电缆线路工程
电缆敷设
PH1241 | 1kV电缆敷设
PH1241PL3501 | 电力电缆敷设 |  | m | 375
| 低压电力电缆 | ZC-YJV22-0.6/1kV-4×185+95 | 米 | 375
PH1241PL3502 | 电力电缆敷设 |  | m | 116
| 低压电力电缆 | ZC-YJV22-0.6/1kV-4×120+70 | 米 | 116
PH1241PL3503 | 电力电缆敷设 |  | m | 1575
| 低压电力电缆 | ZC-YJV22-0.6/1kV-4×35+16 | 米 | 1575
PH1511 | 电缆分支箱安装
PH1511PL2901 | 电缆分支箱 |  | 台 | 1
| 低压电缆分支箱 | AC400V,塑壳断路器,七路,630A | 台 | 1
PH1511PL2902 | 电缆分支箱 |  | 台 | 3
| 低压电缆分支箱 | AC400V,塑壳断路器,七路,630A | 台 | 3
二 | 材料
建筑工程
电缆线路工程
构筑物
PC1241 | 电缆埋管
PF2511PL1601 | 电缆保护管敷设 |  | m | 1298
| 电缆保护管 | PE50 | 米 | 1298
PC1241PL1601 | 电缆保护管敷设 |  | m | 762
| 电缆保护管 | PE100 | 米 | 762
PC1251 | 基础
PC1251PL1101 | 电缆分支箱基础 |  | 座 | 1
| 槽钢 |  | 米 | 3.04
安装工程
配电站、开关站工程
PE2111 | 营销(用电计量)系统
PE2111PK3601 | 进户线 |  | m | 21210
| 电线 | BV-6mm2 | 米 | 21210
| 接续管(含热缩护套) | 6mm2，铜铝 | 个 | 720
PE2111PK3602 | 电缆保护管 |  | m | 2880
| 电缆保护管 | PVC32 | 米 | 2880
PE2111PG5001 | 表箱 |  | 台 | 20
| 表箱锁 |  | 个 | 20
电缆线路工程
电缆敷设
PH1241 | 1kV电缆敷设
PH1241PL3501 | 电力电缆敷设 |  | m | 375
| 电缆警示带 |  | 米 | 375
PH1241PL3502 | 电力电缆敷设 |  | m | 116
| 电缆警示带 |  | 米 | 245
PH1311 | 电缆附件
PH1311PL3501 | 电缆终端 |  | 套 | 6
| 低压电缆终端头 | 4×185+95，户内 | 套 | 6
PH1311PL3502 | 电缆终端 |  | 套 | 2
| 低压电缆终端头 | 4×120+70，户内 | 套 | 2
PH1311PL3503 | 电缆终端 |  | 套 | 40
| 低压电缆终端头 | 4×35+16，户内 | 套 | 40
PH1311PL3504 | 电缆标识贴 |  | 个 | 50
| 电缆标识贴 |  | 个 | 50
PH1311PL3505 | 电缆标识牌 |  | 个 | 50
| 电缆标识牌 |  | 个 | 50
PH1411 | 电缆防火
PF7111PL3001 | 电缆防火 |  | t | 0.12
| 防火堵料 |  | kg | 120
PH1511 | 电缆分支箱安装
PH1511PL2901 | 电缆分支箱 |  | 台 | 1
| 垂直接地极 | ∠50*5*2500 | 根 | 2
| 水平接地极 | -50*5 | 米 | 15

## 招标人采购材料（设备）表
招标人采购材料（设备）表
工程名称：关地塔社区旭阳小区低压线路电力安全改造项目 | [6 empty] | 金额单位：元
序号 | 材料(设备)名称 | 型号规格 | 计量单位 | 数量 | 单价 | 交货地点及方式 | 备注
一 | 主材
二 | 消耗性材料
三 | 设备