## 表E.2.1 分部分项工程项目清单计价表
分部分项工程项目清单计价表
工程名称：2026年罕台镇永胜村温室大棚项目-配电工程 |  |  |  | 标段：2026年罕台镇永胜村温室大棚项目 |  |  | 第 1 页 共 3 页
序号 | 项目编码 | 项目名称 | 项目特征描述 |  | 计量 单位 | 工程量 |  | 金额（元）
[8 empty] | 综合单价 | 合价
1 | 080706002002 | 总配电智能配电箱 | 1.名称:手动控制柜 2.规格:600x800x200 3.接线端子材质、规格:包含传感器、限位器、所需电源线等所有智能系统内部配件 4.安装方式:箱底距地1.5米 5.做法详见招标图纸 6.其他满足图纸设计要求及相关规范规定 |  | 台 | 6
2 | 080706002001 | 电源箱 | 1.名称:电源箱 2.规格:500x600x200 3.安装方式:箱底距地1.5米 4.做法详见招标图纸 5.其他满足图纸设计要求及相关规范规定 |  | 台 | 6
3 | 040806001001 | 重复接地极 | 1.名称:重复接地 2.材质:RV6²电线、埋地下1.5m热镀锌32圆管 3.土质:普通土 4.做法详见招标图纸 5.其他满足图纸设计要求及相关规范规定 |  | 根 | 12
4 | 030416001001 | 手动机 | 1.名称:手动机 2.安装方式:安装距地0.4米 3.做法详见招标图纸 4.其他满足图纸设计要求及相关规范规定 |  | 台 | 6
本页小计
分部分项工程项目清单计价表
工程名称：2026年罕台镇永胜村温室大棚项目-配电工程 |  |  |  | 标段：2026年罕台镇永胜村温室大棚项目 |  |  | 第 2 页 共 3 页
序号 | 项目编码 | 项目名称 | 项目特征描述 |  | 计量 单位 | 工程量 |  | 金额（元）
[8 empty] | 综合单价 | 合价
5 | 030416001002 | 外保温中卷电机 380v 2.2kw | 1.名称:外保温中卷电机 2.型号:380v 2.2kw 3.安装方式:安装距地6.1米 4.做法详见招标图纸 5.其他满足图纸设计要求及相关规范规定 |  | 台 | 12
6 | 030413001001 | 三防灯 40W | 1.名称:三防灯 2.规格、型号:40W 3.安装方式:吊装距地3米 4.做法详见招标图纸 5.其他满足图纸设计要求及相关规范规定 |  | 套 | 24
7 | 040801029001 | 单联开关 | 1.名称:单联开关 2.安装方式:距地1.3米 3.做法详见招标图纸 4.其他满足图纸设计要求及相关规范规定 |  | 个 | 24
8 | 040801030001 | 插座 | 1.名称:五孔插座86系列 2.安装方式:据地0.3米 3.做法详见招标图纸 4.其他满足图纸设计要求及相关规范规定 |  | 个 | 24
9 | 030412006001 | 接线盒 | 1.名称:接线盒 2.材质:塑料 3.做法详见招标图纸 4.其他满足图纸设计要求及相关规范规定 |  | 个 | 72
本页小计
分部分项工程项目清单计价表
工程名称：2026年罕台镇永胜村温室大棚项目-配电工程 |  |  |  | 标段：2026年罕台镇永胜村温室大棚项目 |  |  | 第 3 页 共 3 页
序号 | 项目编码 | 项目名称 | 项目特征描述 |  | 计量 单位 | 工程量 |  | 金额（元）
[8 empty] | 综合单价 | 合价
10 | 030409001001 | 电力电缆 YGL22-3*(50+1)*35mm² | 1.名称:电力电缆 2.型号:YGL22- 3.规格:3*(50+1)*35mm² 4.做法详见招标图纸 5.其他满足图纸设计要求及相关规范规定 |  | m | 2700
11 | 030409001002 | 电力电缆 YGL22-4*116mm² | 1.名称:电力电缆 2.型号:YGL22- 3.规格:4*116mm² 4.做法详见招标图纸 5.其他满足图纸设计要求及相关规范规定 |  | m | 4800
12 | 030409003001 | 电力电缆头 | 1.名称:电力电缆头 2.规格:50mm2以下 3.做法详见招标图纸 4.其他满足图纸设计要求及相关规范规定 |  | 个 | 12
13 | 030409003002 | 电力电缆头 | 1.名称:电力电缆头 2.规格:120mm2以下 3.做法详见招标图纸 4.其他满足图纸设计要求及相关规范规定 |  | 个 | 12
14 | 031001008001 | 塑料管 | 1.安装部位:室内 2.介质:给水 3.材质、规格:PE110（0.8Mpa） 4.连接形式:热熔连接 5.压力试验及吹、洗设计要求:水压试验 |  | m | 450
本页小计
合 计

## 表E.3.1 措施项目清单计价表
措施项目清单计价表
工程名称：2026年罕台镇永胜村温室大棚项目-配电工程 |  |  | 标段：2026年罕台镇永胜村温室大棚项目 |  | 第 1 页 共 1 页
序号 | 项目编码 | 项目名称 |  | 工作内容 |  | 价格（元） | 备注
1 | 一 | 措施项目一
1.1 | 031401010 | 安全文明施工费
1.2 | 031401010001 | 安全文明施工与环境保护费
1.3 | 031401012001 | 临时设施费
1.4 | 031401021001 | 雨季施工增加费
1.5 | 031401015001 | 已完工程及设备保护费
1.6 | 031401013001 | 二次搬运费
2 | 二 | 措施项目二
2.1 | 031401001001 | 脚手架
本页小计 | [6 empty] | -
合 计 | [6 empty] | -
注：措施项目清单费用构成详见本标准表 E.3.2，大型机械进出场及安拆费用组成见本标准表 E.3.4。

## 表E.4.1 其他项目清单计价表
其他项目清单计价表
工程名称：2026年罕台镇永胜村温室大棚项目-配电工程 |  | 标段：2026年罕台镇永胜村温室大棚项目 |  |  |  | 第 1 页 共 1 页
序号 | 项目名称 |  | 暂估（暂定）金额（元） | 结算（确定）金额（元） | 调整金额± （元） |  | 备注
1 | 暂列金额 | [5 empty] | 详见本标准表 E.4.2
2 | 暂估价
2.1 | 专业工程暂估价 | [5 empty] | 详见本标准表 E.4.3
2.2 | 材料暂估价
3 | 计日工 | [5 empty] | 详见本标准表 E.4.4
4 | 总承包服务费 | [5 empty] | 详见本标准表 E.4.5
5 | 材料检验试验费
6 | 建筑工程能效测评费
7 | 工程变更及现场签证
8 | 提前竣工（赶工补偿）
9 | 无负荷联合试运转费
10 | 停窝工损失费
11 | 施工期间未完工程保护费
12 | 企业自有工人培训管理费
13 | 建筑工人实名制费 | [5 empty] | 1.建设项目招标工期为1年的暂按57900元计入工程造价； 2.建设项目招标工期为2年的暂按99400元计入工程造价； 3.建设项目招标工期为3年及以上的暂按140900元计入工程造价。
14 | 安全生产计提费 | [5 empty] | 房屋建筑工程计提比例为3%，市政公用工程计提比例为1.5%。
15 | 人工增加费
合 计 | [6 empty] | -

## 表E.4.2 暂列金额明细表
暂列金额明细表
工程名称：2026年罕台镇永胜村温室大棚项目-配电工程 |  |  |  | 标段：2026年罕台镇永胜村温室大棚项目 |  |  | 第 1 页 共 1 页
序号 | 项目名称 | 计算基础 | 费率（%） |  | 暂定金额 （元） | 确定金额（元） |  | 调整金额± (元) | 备注
1 | 合同价格调整暂列金额
2 | 未确定工程暂列金额
3 | 未确定服务暂列金额
4 | 未确定其他暂列金额
本页小计 |  | - | -
合 计 |  | - | -
注：1 本表由招标人填写“暂定金额”总额，采用费率计价方式计算暂定金额的，应分别填写“计算基础”“费率”，并计算 填写“暂定金额”；采用总价计价方式计算暂定金额的，可直接填写“暂定金额”； 2 投标人应将上述暂定金额填写并计入投标总价； 3 结算时应按合同约定计算并填写“确定金额”。

## 表E.4.4 计日工表
计日工表
工程名称：2026年罕台镇永胜村温室大棚项目-配电工程 |  |  |  | 标段：2026年罕台镇永胜村温室大棚项目 |  |  |  | 第 1 页 共 1 页
编号 | 计日工名称 | 单位 | 暂定数量 |  | 实际数量 | 综合单价(元) | 合价（元） |  |  | 调整金额± (元)
[7 empty] | 暂定 |  | 实际
[7 empty] | A₁ |  | A₂ | B=A₂-A₁
一 | 人工
1
人工小计
二 | 材料
1
材料小计
三 | 施工机具
1
施工机具小计
总计
注：1 本表计日工名称、暂定数量应由招标人填写。编制最高投标限价时，单价应由招标人按有关计价规定确定；编制投标报 价时，单价应由投标人自主报价，并按暂定数量计算合价计入投标总价中。 2 工程结算时，应按发承包双方确认的实际数量计算合价。发承包双方确认的实际数量详见本标准表E.8.2。

## 表E.5.1 增值税计价表
增值税计价表
工程名称：2026年罕台镇永胜村温室大棚项目-配电工程 |  |  | 标段：2026年罕台镇永胜村温室大棚项目 |  | 第 1 页 共 1 页
序号 | 项目名称 | 计算基础说明 |  | 计算基础 |  | 税率(%) | 金额(元)
1 | 增值税 | 分部分项工程费+措施项目工程费+其他项目费-其中：专业工程暂估价 |  |  |  | 9
合 计