## 表B.1.1 招标工程量清单封面
|  | 水产养殖示范基地池塘维修及防洪排水建设项目 |  | 工程
招标工程量清单
| 招标人： |  | (盖章)
年 月 日

## 表C.1.1 招标工程量清单扉页
工程名称： |  |  | 水产养殖示范基地池塘维修及防洪排水建设项目
标段名称： |  |  | 水产养殖示范基地池塘维修及防洪排水建设项目
招标工程量清单
| 编 制 人 | ： |  | (造价专业人员签字及盖章)
| 审 核 人 | ： |  | (签字及盖章)
| 编 制 单 位 | ： |  | (盖章)
| 法定代表人 或其授权人 | ： |  | (签字或盖章)
| 招 标 人 | ： |  | (盖章)
| 法定代表人 或其授权人 | ： |  | (签字或盖章)
| 编 制 时 间 | ：

## 表D.4.1 工程量清单计算规则说明
工程量清单计算规则说明
工程名称：水产养殖示范基地池塘维修及防洪排水建设项目 |  |  | 标段：水产养殖示范基地池塘维修及防洪排水建设项目 |  |  | 第 1 页 共 1 页
计算规则说明
1. 本工程采用《房屋建筑与装饰工程工程量计算标准》GB/T 50854—2024、《通用安装工程工程量计算标准》GB/T 50856—2024等进行列项以及工程量计算； 2. 补充清单按照以下说明进行列项以及工程量计算：
补充计算规则说明
清单编码 | 清单名称 | 项目特征描述 |  | 计量单位 | 工程量计算规则 |  | 工作内容
注：1 采用国家及行业工程量计算标准的，应明确相应国家及行业标准的名称及编号； 2 根据工程项目特点补充完善计算规则的，应列明工程量清单的详细计算规则。

## 表E.2.1 分部分项工程项目清单计价表
分部分项工程项目清单计价表
工程名称：水产养殖示范基地池塘维修及防洪排水建设项目 |  |  |  | 标段：水产养殖示范基地池塘维修及防洪排水建设项目 |  |  | 第 1 页 共 3 页
序号 | 项目编码 | 项目名称 | 项目特征描述 |  | 计量 单位 | 工程量 |  | 金额（元）
[8 empty] | 综合单价 | 合价
排水渠
1 | 010102007002 | 砂砾石垫层 | 1.100mm厚天然砂砾垫层 |  | m3 | 446.26
2 | 011001005001 | 保温隔热楼地面 | 1.80mm厚挤塑聚苯板（容重32㎏每立方米） |  | m2 | 4462.64
3 | 040701007001 | 土工合成材料敷设 | 1.两布一膜，400g/m2 |  | m2 | 4462.64
4 | 010506020001 | 钢筋网片 | 1.内置Φ6钢丝网片100*100规格 |  | t | 19.814
5 | 040201022001 | 排水沟、截水沟 | 1.C30现浇排水渠，厚150mm，F200（含泵送） |  | m | 1040
6 | 010505017001 | 排水渠模板 | 1.构件名称:排水渠模板 |  | m2 | 312
钢筋混凝土泄水阀
7 | 010102007006 | 砂砾石垫层 | 1.300mm厚天然砂砾垫层 |  | m3 | 3.24
8 | 010501001003 | 基础垫层 | 1.混凝土种类:商品混凝土 2.混凝土强度等级:C25（含泵送） |  | m3 | 1
9 | 010505001002 | 垫层模板 | 1.模板形式:垫层模板 |  | m2 | 1.3
10 | 010502002002 | 条形基础 | 1.混凝土种类:商品混凝土 2.混凝土强度等级:C30（含泵送） |  | m3 | 2.76
11 | 010505002002 | 条形基础模板 | 1.模板形式:条形基础模板 |  | m2 | 3.78
12 | 010502010002 | 钢筋混凝土墙 | 1.混凝土种类:商品混凝土 2.混凝土强度等级:C30（含泵送） |  | m3 | 3.12
13 | 010505005001 | 墙面模板 | 1.模板形式:直形墙模板 |  | m2 | 3.12
14 | 010506001002 | 现浇混凝土基础钢筋 | 1.钢筋种类、规格:12 |  | t | 0.185
15 | 010506004002 | 现浇混凝土墙钢筋 | 1.钢筋种类、规格:12 |  | t | 0.24
16 | 010506004003 | 现浇混凝土墙钢筋 | 1.钢筋种类、规格:8 |  | t | 0.055
本页小计
分部分项工程项目清单计价表
工程名称：水产养殖示范基地池塘维修及防洪排水建设项目 |  |  |  | 标段：水产养殖示范基地池塘维修及防洪排水建设项目 |  |  | 第 2 页 共 3 页
序号 | 项目编码 | 项目名称 | 项目特征描述 |  | 计量 单位 | 工程量 |  | 金额（元）
[8 empty] | 综合单价 | 合价
17 | 040602034001 | 闸门 | 1.成品一体式闸门1000mmx1200mm（钢制材质、闸门手动） |  | 座 | 1
混凝土路面下过路涵管
拆除工程
18 | 041001001001 | 拆除路面 | 1.拆除原有200mm厚混凝土路面 |  | m2 | 51.14
19 | 041001003001 | 拆除基层 | 1.拆除原有300mm厚砂砾垫层 2.拆除原有1000mm厚素土 3.拆除原有200mm厚细砂垫层 |  | m2 | 32.83
过路涵管及恢复路面
20 | 040501001001 | 混凝土管 | 1.混凝土预制涵管Φ800 |  | m | 16.7
21 | 010101001002 | 素土夯实 | 1.素土夯实 |  | m2 | 18.37
22 | 010102007003 | 200厚细砂垫层 | 1.200mm厚天然细砂垫层 |  | m3 | 3.67
23 | 010102007004 | 一般回填方 | 1.素土回填分层夯实（压实系数0.94） |  | m3 | 21.55
24 | 010102007005 | 300mm厚天然砂砾垫层 | 1.300mm厚天然砂砾垫层 |  | m3 | 14.19
25 | 040203007001 | 水泥混凝土 | 1.200mm厚C30混凝土路面、路面养生 2.含泵送 |  | m2 | 51.14
挡墙
26 | 040202008001 | 砂砾石垫层 | 1.300厚天然砂砾垫层 |  | m3 | 19.28
27 | 040303001001 | 混凝土垫层 | 1.混凝土种类:商品混凝土 2.混凝土强度等级:C25（含泵送） |  | m3 | 5.95
28 | 010505001001 | 垫层模板 | 1.模板形式:垫层模板 |  | m2 | 4.76
29 | 010502002003 | 条形基础 | 1.混凝土种类:商品混凝土 2.混凝土强度等级:C30（含泵送） |  | m3 | 16.42
本页小计
分部分项工程项目清单计价表
工程名称：水产养殖示范基地池塘维修及防洪排水建设项目 |  |  |  | 标段：水产养殖示范基地池塘维修及防洪排水建设项目 |  |  | 第 3 页 共 3 页
序号 | 项目编码 | 项目名称 | 项目特征描述 |  | 计量 单位 | 工程量 |  | 金额（元）
[8 empty] | 综合单价 | 合价
30 | 010505002001 | 条形基础模板 | 1.模板形式:条形基础模板 |  | m2 | 14.28
31 | 040901001001 | 构件钢筋 | 1.钢筋种类:三级钢 2.钢筋规格:12 |  | t | 1.036
32 | 010401002001 | 实心砖墙 | 1.砖品种、规格、强度等级:MU10非粘土烧结砖 2.墙体类型:挡墙 3.墙体厚度:240mm 4.砂浆强度等级:M10水泥砂浆 |  | m3 | 8.57
33 | 011201001001 | 墙、柱面一般抹灰 | 1.20mm厚1：2.5水泥砂浆抹面 |  | m2 | 71.4
钢筋混凝土收水口
34 | 010101001001 | 素土夯实 | 1.素土夯实 |  | m2 | 20.54
35 | 010102007001 | 回填方 | 1.300mm厚天然砂砾垫层 |  | m3 | 6.16
36 | 010501001002 | 基础垫层 | 1.混凝土种类:商品混凝土 2.混凝土强度等级:C25（含泵送） |  | m3 | 2
37 | 010505001003 | 垫层模板 | 1.模板形式:垫层模板 |  | m2 | 1.03
38 | 010502002001 | 条形基础 | 1.混凝土种类:商品混凝土 2.混凝土强度等级:C30（含泵送） |  | m3 | 4.12
39 | 010505002003 | 条形基础模板 | 1.模板形式:条形基础模板 |  | m2 | 3.13
40 | 010502010001 | 钢筋混凝土墙 | 1.混凝土种类:商品混凝土 2.混凝土强度等级:C30（含泵送） |  | m3 | 2.65
41 | 010505005002 | 钢筋混凝土墙模板 | 1.模板形式:直形墙模板 |  | m2 | 4.83
42 | 010506001001 | 现浇混凝土基础钢筋 | 1.钢筋种类、规格:12 |  | t | 0.332
43 | 010506004001 | 现浇混凝土墙钢筋 | 1.钢筋种类、规格:12 |  | t | 0.238
本页小计
合 计

## 表E.2.3 材料暂估单价及调整表
材料暂估单价及调整表
工程名称：水产养殖示范基地池塘维修及防洪排水建设项目 |  |  |  |  | 标段：水产养殖示范基地池塘维修及防洪排水建设项目 | [5 empty] | 第 1 页 共 1 页
序号 | 材料名称 | 规格型号 | 计量单位 | 数量 |  |  |  | 确认 |  |  |  | 调整金额（元） | 备注
|  |  |  | 数量 |  | 单价 （元） | 合价 （元） | 数量 | 单价 （元） | 合价 （元）
|  |  |  | A₁ |  | B₁ | C₁ | A₂ | B₂ | C₂ |  | D=C₂-C₁
本页小计 | [7 empty] | — | — |  |  |  | —
合 计 | [7 empty] | — | — |  |  |  | —
注：本表可由招标人填写“暂估单价”栏，并在备注栏说明拟用暂估价材料的清单项目，投标人应将上述材料暂估单价计入 工程量清单综合单价。

## 表E.3.1 措施项目清单计价表
措施项目清单计价表
工程名称：水产养殖示范基地池塘维修及防洪排水建设项目 |  |  | 标段：水产养殖示范基地池塘维修及防洪排水建设项目 |  | 第 1 页 共 1 页
序号 | 项目编码 | 项目名称 |  | 工作内容 |  | 价格（元） | 备注
1 | 一 | 措施项目一
1.1 | 041201017 | 文明施工费
1.2 | 041201017001 | 文明施工与环境保护费
1.3 | 041201016001 | 临时设施费
1.4 | 041201020001 | 雨季施工增加费
1.5 | 04B001 | 工程定位复测费
1.6 | 041201023001 | 二次搬运费
2 | 二 | 措施项目二
2.1 | 011601001001 | 脚手架 |  | 1.钢筋混凝土泄水阀脚手架
本页小计 | [6 empty] | -
合 计 | [6 empty] | -
注：措施项目清单费用构成详见本标准表 E.3.2，大型机械进出场及安拆费用组成见本标准表 E.3.4。

## 表E.4.1 其他项目清单计价表
其他项目清单计价表
工程名称：水产养殖示范基地池塘维修及防洪排水建设项目 |  | 标段：水产养殖示范基地池塘维修及防洪排水建设项目 |  |  |  | 第 1 页 共 1 页
序号 | 项目名称 |  | 暂估（暂定）金额（元） | 结算（确定）金额（元） | 调整金额± （元） |  | 备注
1 | 暂列金额 | [5 empty] | 详见本标准表 E.4.2
2 | 暂估价
2.1 | 专业工程暂估价 | [5 empty] | 详见本标准表 E.4.3
2.2 | 材料暂估价
3 | 计日工 | [5 empty] | 详见本标准表 E.4.4
4 | 总承包服务费 | [5 empty] | 详见本标准表 E.4.5
5 | 材料检验试验费
6 | 建筑工程能效测评费
7 | 工程变更及现场签证
8 | 提前竣工（赶工补偿）
9 | 无负荷联合试运转费
10 | 停窝工损失费
11 | 施工期间未完工程保护费
12 | 企业自有工人培训管理费
13 | 建筑工人实名制费 | [5 empty] | 1.建设项目招标工期为1年的暂按57900元计入工程造价； 2.建设项目招标工期为2年的暂按99400元计入工程造价； 3.建设项目招标工期为3年及以上的暂按140900元计入工程造价。
14 | 安全生产计提费 | [5 empty] | 房屋建筑工程计提比例为3%，市政公用工程计提比例为1.5%。
15 | 人工增加费
合 计 | [6 empty] | -

## 表E.4.2 暂列金额明细表
暂列金额明细表
工程名称：水产养殖示范基地池塘维修及防洪排水建设项目 |  |  |  | 标段：水产养殖示范基地池塘维修及防洪排水建设项目 |  |  | 第 1 页 共 1 页
序号 | 项目名称 | 计算基础 | 费率（%） |  | 暂定金额 （元） | 确定金额（元） |  | 调整金额± (元) | 备注
1 | 合同价格调整暂列金额
2 | 未确定工程暂列金额
3 | 未确定服务暂列金额
4 | 未确定其他暂列金额
本页小计 |  | - | -
合 计 |  | - | -
注：1 本表由招标人填写“暂定金额”总额，采用费率计价方式计算暂定金额的，应分别填写“计算基础”“费率”，并计算 填写“暂定金额”；采用总价计价方式计算暂定金额的，可直接填写“暂定金额”； 2 投标人应将上述暂定金额填写并计入投标总价； 3 结算时应按合同约定计算并填写“确定金额”。

## 表E.4.3 专业工程暂估价明细表
专业工程暂估价明细表
工程名称：水产养殖示范基地池塘维修及防洪排水建设项目 |  |  |  | 标段：水产养殖示范基地池塘维修及防洪排水建设项目 |  |  |  | 第 1 页 共 1 页
序号 | 专业工程名称 | 暂估金额（元） |  |  |  | 确认金额（元） |  |  |  | 调整金额±（元） | 备注
|  | 不含税价格 | 增值税 |  | 含税价格 | 不含税价格 | 增值税 |  | 含税价格
|  | A₁ | B₁ |  | C₁ | A₂ | B₂ |  | C₂ | D=C₂-C₁
本页小计 | [10 empty] | -
合计 | [10 empty] | -
注：本表“暂估金额”由招标人填写，投标人应将“暂估金额”填写并计入投标总价。结算时应按合同约定的价格填写 “确认金额”。

## 表E.5.1 增值税计价表
增值税计价表
工程名称：水产养殖示范基地池塘维修及防洪排水建设项目 |  |  | 标段：水产养殖示范基地池塘维修及防洪排水建设项目 |  | 第 1 页 共 1 页
序号 | 项目名称 | 计算基础说明 |  | 计算基础 |  | 税率(%) | 金额(元)
1 | 增值税 | 分部分项工程费+措施项目工程费+其他项目费-其中：专业工程暂估价 |  |  |  | 9
合 计

## 表G.2.1-1 承包人提供可调价主要材料表一
承包人提供可调价主要材料表一
(适用于价格信息调差法)
工程名称：水产养殖示范基地池塘维修及防洪排水建设项目 |  |  |  |  | 标段：水产养殖示范基地池塘维修及防洪排水建设项目 |  |  |  | 第 1 页 共 1 页
序号 | 名称、规格、型号 | 单位 | 数量 | 基准价 Cₒ（元） |  | 投标报价 （元） | 风险幅度系数 r（%） | 价格信息 Cᵢ（元） |  | 价差 ΔC（元） | 价差调整金额 ΔP（元）
本页小计
合 计
注：1 本表仅适用于物价变化引起合同价格调整事件使用。其中，招标人填写序号、名称、规格、型号、 单位、基准价、风险 幅度；投标人根据投标报价填写投标报价； 2 “数量”依据发承包双方在合同中明确的数量计算方式计算确定。