## 报价
2026年度“蒙工010010”维修工程项目维修明细表
序号 | 工程项目名称及内容 | 尺寸规格 | 单位 | 数量
1 | 船体舷侧肋骨更 换 | 角钢 L56*36X4 | kg | 2000
|  | CCSA 船用钢板 | kg | 2500
|  | J507 焊条、焊丝 | kg | 360
|  | 氧气 | 瓶 | 45
|  | 乙炔 | 瓶 | 15
材料费用小计
|  | 人工费用小计 | 工日 | 80
2 | 部分甲板更换 | CCSA 船用钢板 5-9mm | kg | 7500
|  | J507 焊条 | kg | 600
|  | 氧气 | 瓶 | 27
|  | 乙炔 | 瓶 | 9
材料费用小计
|  | 人工费用小计 | 工日 | 100
3 | 舷侧列板及护舷 材更换 | CCSA 船用钢板 6-8mm | kg | 3500
|  | 护舷材 | m | 72
|  | J507 焊条 | kg | 280
|  | 氧气 | 瓶 | 30
|  | 乙炔 | 瓶 | 10
材料费用小计
|  | 人工费用小计 | 工日 | 80
4 | 立板更换 | CCSA 船用钢板 5mm | kg | 5500
|  | J507 焊条 | kg | 440
|  | 氧气 | 瓶 | 33
|  | 乙炔 | 瓶 | 11
材料费用小计
|  | 人工费用小计 | 工日 | 80
5 | 栏杆更换 | 钢管 | kg | 1800
|  | J507 焊条 | kg | 144
|  | 油漆 | kg | 100
材料费用小计
|  | 人工费用小计 | 工日 | 30
6 | 人孔更换 | 人孔总成 | 套 | 8
|  | 密封胶条 | m | 24
材料费用小计
|  | 人工费用小计 | 工日 | 16
7 | 船底板和底部肋 骨更换 | CCSA 船用钢板 4-10mm | kg | 20000
|  | J507 焊条 | kg | 1600
|  | 氧气 | 瓶 | 150
|  | 乙炔 | 瓶 | 50
材料费用小计
|  | 人工费用小计 | 工日 | 320
8 | 全船除锈油漆 | 油漆 | kg | 2500
|  | 稀料 | kg | 500
|  | 砂料 | m³ | 22
|  | 砂轮、滚刷、砂纸等耗材 | 套 | 1
材料费用小计
|  | 人工费用小计 | 工日 | 150
9 | 两台康明斯主机 带 150KW 发电机 大修 | 材料费用小计 | 套 | 2
|  | 人工费用小计 | 工日 | 35
10 | 康明斯 6BT 辅机 1 台大修 | 材料费用小计 | 套 | 1
|  | 人工费用小计 | 工日 | 25
11 | 全船供油管路检 测维修（加吊油 箱） | 无缝钢管 | kg | 1500
|  | 阀门、接头、法兰、垫片、螺栓，管卡等附件 | 套 | 1
|  | 吊油箱 | 个 | 1
材料费用小计
|  | 人工费用小计 | 工日 | 52
12 | 全船生活水管路 检查维修 | 镀锌钢管 | kg | 1300
|  | 阀门、接头、法兰、垫片、螺栓、管卡等附件 | 套 | 1
材料费用小计
|  | 人工费用小计 | 工日 | 40
13 | 其他费用 | 上台、下水、操平、掏垫墩、栓船及搭跳 | 项 | 1
|  | 船台起重 | 项 | 1
|  | 密性检验、探伤 | 项 | 1
|  | 管系试压调试 | 项 | 1
|  | 电费 | 项 | 1
|  | 安全措施费 | 项 | 1