## 报价
2026年度“蒙工010005”维修工程项目维修明细表
序号 | 工程项目名称及内容 | 材料名称/尺寸规格 | 单位 | 数量
1 | 泥槽板更换 | CCSA 船用钢板 5-8mm | kg | 6500
|  | J507 焊条 | kg | 520
|  | 氧气 | 瓶 | 36
|  | 乙炔 | 瓶 | 12
材料费用小计
|  | 人工费用小计 | 工日 | 78
2 | 清理船舱 | 人工费用小计 | 工日 | 30
3 | 拆除传送带 | 人工费用小计 | 工日 | 20
4 | 全船除锈油漆 | 油漆 | kg | 1200
|  | 稀料 | kg | 300
|  | 砂料 | m³ | 16
|  | 砂轮、滚刷、砂纸等耗材 | 套 | 1
材料费用小计
|  | 人工费用小计 | 工日 | 100
5 | 全船供油管路检 测维修 | 无缝钢管 | kg | 800
|  | 阀门、接头、法兰、垫片、螺栓，管卡等附件 | 套 | 1
材料费用小计
|  | 人工费用小计 | 工日 | 15
6 | 全船生活水管路 | 镀锌钢管 | kg | 700
|  | 阀门、接头、法兰、垫片、螺栓、管卡等附件 | 套 | 1
材料费用小计
|  | 人工费用小计 | 工日 | 12
7 | 全船电路电器检 查维修 | 电缆 | 米 | 150
|  | 电气耗材 | 套 | 1
材料费用小计
|  | 人工费用小计 | 工日 | 15
8 | 其他费用 | 上台、下水、操平、掏垫墩、栓船及搭跳 | 项 | 1
|  | 船台起重 | 项 | 1
|  | 密性检验、探伤 | 项 | 1
|  | 管系试压调试 | 项 | 1
|  | 电费 | 项 | 1
|  | 安全措施费 | 项 | 1