## 表C.1.1 招标工程量清单扉页
工程名称： |  |  | 乌盖苏木呼和嘎查危桥改造项目
标段名称： |  |  | 乌盖苏木呼和嘎查危桥改造项目
招标工程量清单
| 编 制 人 | ： |  | (造价专业人员签字及盖章)
| 审 核 人 | ： |  | (签字及盖章)
| 编 制 单 位 | ： |  | (盖章)
| 法定代表人 或其授权人 | ： |  | (签字或盖章)
| 招 标 人 | ： |  | (盖章)
| 法定代表人 或其授权人 | ： |  | (签字或盖章)
| 编 制 时 间 | ：

## 表E.2.1 分部分项工程项目清单计价表
分部分项工程项目清单计价表
工程名称：乌盖苏木呼和嘎查危桥改造项目 |  |  |  | 标段：乌盖苏木呼和嘎查危桥改造项目 |  |  | 第 1 页 共 2 页
序号 | 项目编码 | 项目名称 | 项目特征描述 |  | 计量 单位 | 工程量 |  | 金额（元）
[8 empty] | 综合单价 | 合价
拆除工程
1 | 041001008001 | 拆除混凝土结构 |  |  | m3 | 76
路基工程
2 | 040201003001 | 强夯地基 | 强夯地基 |  | m2 | 540
3 | 040202008001 | 砂砾石 | 1.石料规格:天然砂砾石 2、厚度：30cm |  | m2 | 900
4 | 040305003001 | 浆砌块料 | M10浆砌片石 |  | m3 | 236
5 | 040303002001 | 混凝土基础 | C30混凝土铺砌 |  | m3 | 38.8
6 | 040305001001 | 垫层 | 砂砾垫层 30cm厚 |  | m3 | 69.2
7 | 040301008001 | 钻孔压浆桩 | 钻孔灌注桩完整性检测费 |  | 1 | 1
8 | 040901001002 | 构件钢筋 | 基础钢筋（含灌注桩、承台、桩系梁、沉桩、沉井等） 带肋钢筋（HRB400） |  | t | 8.865
9 | 040901001003 | 构件钢筋 | 下部结构钢筋 光圆钢筋（HPB300） |  | t | 0.208
10 | 040901001004 | 构件钢筋 | 下部结构钢筋 带肋钢筋（HRB400） |  | t | 3.978
11 | 040901001005 | 构件钢筋 | 上部结构钢筋 光圆钢筋（HPB300） |  | t | 0.01
12 | 040901001006 | 构件钢筋 | 上部结构钢筋 带肋钢筋（HRB400） |  | t | 18.918
13 | 040901001007 | 构件钢筋 | 附属结构钢筋 光圆钢筋（HPB300） |  | t | 0.035
14 | 040901001008 | 构件钢筋 | 附属结构钢筋 带肋钢筋（HRB400） |  | t | 7.641
15 | 040301004001 | 泥浆护壁成孔灌注桩 | 钻孔灌注桩 1.混凝土种类、强度等级: c35 P6 |  | m3 | 468.74
结构混凝土工程
本页小计
分部分项工程项目清单计价表
工程名称：乌盖苏木呼和嘎查危桥改造项目 |  |  |  | 标段：乌盖苏木呼和嘎查危桥改造项目 |  |  | 第 2 页 共 2 页
序号 | 项目编码 | 项目名称 | 项目特征描述 |  | 计量 单位 | 工程量 |  | 金额（元）
[8 empty] | 综合单价 | 合价
16 | 040303002002 | 混凝土基础 | 混凝土基础（包括支撑梁、桩基承台、桩系梁，但不包括桩基） 1.混凝土强度等级:C30 |  | m3 | 4.8
17 | 040303003001 | 混凝土承台 | 桥墩混凝土 1.混凝土强度等级:C35 |  | m3 | 6
18 | 040303007001 | 混凝土墩(台)盖梁 | 盖梁混凝土 1.混凝土强度等级:C35 |  | m3 | 18.34
19 | 040303004001 | 混凝土墩(台)帽 | 台帽混凝土 1.混凝土强度等级:C35 |  | m3 | 6.8
20 | 040303010001 | 混凝土拱上构件 | 现浇混凝土上部结构 1.混凝土强度等级:C40 |  | m3 | 58.5
21 | 040303018001 | 混凝土防撞护栏 | 现浇混凝土附属结构 1、防撞护栏 混凝土 C30 2、立柱、端柱、灯柱 混凝土 C40 3、 地梁、侧石、缘石 混凝土 C35 4、楼梯 C20 |  | m3 | 1
22 | 040303019001 | 桥面铺装 | 桥面铺装 1、C40防水水泥混凝土桥面铺装 |  | m3 | 14.7
23 | 040501003001 | 钢管 | 钢管 |  | 个 | 10
24 | 040303024001 | 混凝土其他构件 | 桥梁支座 |  | m3 | 1620
25 | 040308006001 | 桥梁伸缩装置 | 桥梁接缝和伸缩装置 1、D40型伸缩缝 |  | m | 10.8
绿化及环境保护设施
26 | 040501005001 | 塑料管 | PE160给水管 |  | m | 30
本页小计
合 计

## 表E.3.1 措施项目清单计价表
措施项目清单计价表
工程名称：乌盖苏木呼和嘎查危桥改造项目 |  |  | 标段：乌盖苏木呼和嘎查危桥改造项目 |  | 第 1 页 共 1 页
序号 | 项目编码 | 项目名称 |  | 工作内容 |  | 价格（元） | 备注
1 | 一 | 措施项目一
1.1 | 041201017 | 文明施工费
1.2 | 041201017001 | 文明施工与环境保护费
1.3 | 041201016001 | 临时设施费
1.4 | 041201020001 | 雨季施工增加费
1.5 | 041201024001 | 已完工程及设备保护费
1.6 | 04B001 | 工程定位复测费
1.7 | 041201023001 | 二次搬运费
1.8 | 041201022001 | 特殊地区施工增加费
1.9 | 041201021001 | 夜间施工增加费
1.10 | 041201021002 | 白天在地下室施工增加费
1.11 | 041201020002 | 冬季施工增加费
2 | 二 | 措施项目二
2.1
本页小计 | [6 empty] | -
合 计 | [6 empty] | -
注：措施项目清单费用构成详见本标准表 E.3.2，大型机械进出场及安拆费用组成见本标准表 E.3.4。

## 表E.4.2 暂列金额明细表
暂列金额明细表
工程名称：乌盖苏木呼和嘎查危桥改造项目 |  |  |  | 标段：乌盖苏木呼和嘎查危桥改造项目 |  |  | 第 1 页 共 1 页
序号 | 项目名称 | 计算基础 | 费率（%） |  | 暂定金额 （元） | 确定金额（元） |  | 调整金额± (元) | 备注
1 | 合同价格调整暂列金额 | 748509.86 | 15 |  | 112276.48
2 | 未确定工程暂列金额
3 | 未确定服务暂列金额
4 | 未确定其他暂列金额
本页小计 |  | - | - |  | 112276.48
合 计 |  | - | - |  | 112276.48
注：1 本表由招标人填写“暂定金额”总额，采用费率计价方式计算暂定金额的，应分别填写“计算基础”“费率”，并计算 填写“暂定金额”；采用总价计价方式计算暂定金额的，可直接填写“暂定金额”； 2 投标人应将上述暂定金额填写并计入投标总价； 3 结算时应按合同约定计算并填写“确定金额”。

## 表E.4.4 计日工表
计日工表
工程名称：乌盖苏木呼和嘎查危桥改造项目 |  |  |  | 标段：乌盖苏木呼和嘎查危桥改造项目 |  |  |  | 第 1 页 共 1 页
编号 | 计日工名称 | 单位 | 暂定数量 |  | 实际数量 | 综合单价(元) | 合价（元） |  |  | 调整金额± (元)
[7 empty] | 暂定 |  | 实际
[7 empty] | A₁ |  | A₂ | B=A₂-A₁
一 | 人工
1
人工小计
二 | 材料
1
材料小计
三 | 施工机具
1
施工机具小计
总计
注：1 本表计日工名称、暂定数量应由招标人填写。编制最高投标限价时，单价应由招标人按有关计价规定确定；编制投标报 价时，单价应由投标人自主报价，并按暂定数量计算合价计入投标总价中。 2 工程结算时，应按发承包双方确认的实际数量计算合价。发承包双方确认的实际数量详见本标准表E.8.2。