## 表B.1.1 招标工程量清单封面
|  | 冷棚-土建装饰工程 |  | 工程
招标工程量清单
| 招标人： |  | (盖章)
年 月 日

## 表C.1.1 招标工程量清单扉页
工程名称： |  |  | 冷棚-土建装饰工程
标段名称： |  |  | 林西县易地扶贫搬迁后续扶持东山产业园区分拣车间及设施农业建设项目
招标工程量清单
| 编 制 人 | ： |  | (造价专业人员签字及盖章)
| 审 核 人 | ： |  | (签字及盖章)
| 编 制 单 位 | ： |  | (盖章)
| 法定代表人 或其授权人 | ： |  | (签字或盖章)
| 招 标 人 | ： |  | (盖章)
| 法定代表人 或其授权人 | ： |  | (签字或盖章)
| 编 制 时 间 | ：

## 表E.2.1 分部分项工程项目清单计价表
分部分项工程项目清单计价表
工程名称：冷棚-土建装饰工程 |  |  |  | 标段：林西县易地扶贫搬迁后续扶持东山产业园区分拣车间及设施农业建设项目 |  |  | 第 1 页 共 4 页
序号 | 项目编码 | 项目名称 | 项目特征描述 |  | 计量 单位 | 工程量 |  | 金额（元）
[8 empty] | 综合单价 | 合价
混凝土工程
1 | 010502001001 | 素混凝土基础 | 1.混凝土种类:现浇 2.混凝土强度等级:C30 |  | m3 | 6.05
2 | 010502002001 | 条形基础 | 1.混凝土种类:现浇 2.混凝土强度等级:C30 |  | m3 | 680.4
钢筋工程
3 | 010506001001 | 现浇混凝土基础及联系梁钢筋 | 1.钢筋种类、规格:8 箍筋 级别： HRB400 |  | t | 11.648
4 | 010506001002 | 现浇混凝土基础及联系梁钢筋 | 1.钢筋种类、规格:12 级别： HRB400 |  | t | 19.404
钢结构工程
5 | 010607002001 | 钢支撑、钢拉条 | 1.钢材品种、规格:钢构件材料宜采用普通碳素结构钢Q235B,质量应符合现行国家标准《碳素结构钢》GB/T700的有关规定。 2.构件类型:30*70镀锌椭圆钢管2.5mm厚 3.构件涂(镀)层要求:表面镀层重量80g/㎡ 4.其他满足设计图纸及相关规范 |  | t | 89.099
6 | 010607002002 | 钢支撑、钢拉条 | 1.钢材品种、规格:钢构件材料宜采用普通碳素结构钢Q235B,质量应符合现行国家标准《碳素结构钢》GB/T700的有关规定。 2.构件类型:50*50镀锌方管2.2mm厚 3.构件涂(镀)层要求:表面镀层重量不应小于80g/㎡ 4.其他满足设计图纸及相关规范 |  | t | 2.646
本页小计
分部分项工程项目清单计价表
工程名称：冷棚-土建装饰工程 |  |  |  | 标段：林西县易地扶贫搬迁后续扶持东山产业园区分拣车间及设施农业建设项目 |  |  | 第 2 页 共 4 页
序号 | 项目编码 | 项目名称 | 项目特征描述 |  | 计量 单位 | 工程量 |  | 金额（元）
[8 empty] | 综合单价 | 合价
7 | 010607002003 | 钢支撑、钢拉条 | 1.钢材品种、规格:钢构件材料宜采用普通碳素结构钢Q235B,质量应符合现行国家标准《碳素结构钢》GB/T700的有关规定。 2.构件类型:40*40*镀锌方管2mm厚 3.构件涂(镀)层要求:表面镀层重量80g/㎡ 4.其他满足设计图纸及相关规范 |  | t | 9.316
8 | 010607002005 | 钢支撑、钢拉条 | 1.钢材品种、规格:钢构件材料宜采用普通碳素结构钢Q235B,质量应符合现行国家标准《碳素结构钢》GB/T700的有关规定。 2.构件类型:DN20镀锌钢管2mm厚 3.构件涂(镀)层要求:表面镀层重量80g/㎡ 4.其他满足设计图纸及相关规范 |  | t | 41.653
9 | 010607002006 | 钢支撑、钢拉条 | 1.钢材品种、规格:钢构件材料宜采用普通碳素结构钢Q235B,质量应符合现行国家标准《碳素结构钢》GB/T700的有关规定。 2.构件类型:镀锌角钢50*50*5mm 3.构件涂(镀)层要求:表面镀层重量80g/㎡ 4.其他满足设计图纸及相关规范 |  | t | 16.957
其他工程
10 | 01B001 | 棚膜 | 1.14丝厚塑料膜 2.其他满足设计图纸及相关规范 |  | m2 | 37186.66
本页小计
分部分项工程项目清单计价表
工程名称：冷棚-土建装饰工程 |  |  |  | 标段：林西县易地扶贫搬迁后续扶持东山产业园区分拣车间及设施农业建设项目 |  |  | 第 3 页 共 4 页
序号 | 项目编码 | 项目名称 | 项目特征描述 |  | 计量 单位 | 工程量 |  | 金额（元）
[8 empty] | 综合单价 | 合价
11 | 01B002 | 棚膜 | 1.14丝厚塑料裙膜（墙围子） 2.其他满足设计图纸及相关规范 |  | m2 | 2240
12 | 01B003 | 压膜带 | 1.压膜带 2.其他满足设计图纸及相关规范 |  | m | 31882.62
13 | 01B004 | 护膜卡 | 1.护膜卡 2.其他满足设计图纸及相关规范 |  | 个 | 3752
14 | 01B005 | 固膜卡 | 1.固膜卡 2.其他满足设计图纸及相关规范 |  | 个 | 8960
15 | 01B006 | 卡槽卡簧 | 1.卡槽：槽深11mm槽宽30mm的镀锌钢板塑料膜专用卡槽，槽板厚1mm 2.卡簧：采用直径2mm的钢丝包塑卡簧安装塑料膜 3.其他满足设计图纸及相关规范 |  | m | 16832.51
16 | 01B007 | 60目防虫网 | 1.60目防虫网 2.其他满足设计图纸及相关规范 |  | m2 | 2620.8
17 | 01B008 | 冷棚门塑料膜 | 1.冷棚门外侧安装10丝塑料膜 2.其他满足设计图纸及相关规范 |  | m2 | 112
18 | 01B009 | 手动放风机 | 1.手动放风机 2.其他满足设计图纸及相关规范 |  | 个 | 56
19 | 010506025001 | 钢筋地锚 | 1.压膜绳地锚φ6钢筋 2.其他满足设计图纸及相关规范 |  | t | 0.459
20 | 01B010 | 专用卡箍 | 1.椭圆管专用2mm厚卡箍 2.其他满足设计图纸及相关规范 |  | 个 | 13328
21 | 01B011 | 2.0mm吊秧钢丝 | 1.2.0mm吊秧钢丝 2.其他满足设计图纸及相关规范 |  | m | 15680
本页小计
分部分项工程项目清单计价表
工程名称：冷棚-土建装饰工程 |  |  |  | 标段：林西县易地扶贫搬迁后续扶持东山产业园区分拣车间及设施农业建设项目 |  |  | 第 4 页 共 4 页
合 计

## 表E.3.1 措施项目清单计价表
措施项目清单计价表
工程名称：冷棚-土建装饰工程 |  |  | 标段：林西县易地扶贫搬迁后续扶持东山产业园区分拣车间及设施农业建设项目 |  | 第 1 页 共 1 页
序号 | 项目编码 | 项目名称 |  | 工作内容 |  | 价格（元） | 备注
1 | 一 | 措施项目一 |  | 包含本单位工程所有措施费用 |  | 6652.74
本页小计 | [5 empty] | 6652.74 | -
合 计 | [5 empty] | 6652.74 | -
注：措施项目清单费用构成详见本标准表 E.3.2，大型机械进出场及安拆费用组成见本标准表 E.3.4。

## 表E.4.1 其他项目清单计价表
其他项目清单计价表
工程名称：冷棚-土建装饰工程 |  | 标段：林西县易地扶贫搬迁后续扶持东山产业园区分拣车间及设施农业建设项目 |  |  |  | 第 1 页 共 1 页
序号 | 项目名称 |  | 暂估（暂定）金额（元） | 结算（确定）金额（元） | 调整金额± （元） |  | 备注
1 | 暂列金额 | [5 empty] | 详见本标准表 E.4.2
2 | 暂估价
2.1 | 专业工程暂估价 | [5 empty] | 详见本标准表 E.4.3
2.2 | 材料暂估价
3 | 计日工 | [5 empty] | 详见本标准表 E.4.4
4 | 总承包服务费 | [5 empty] | 详见本标准表 E.4.5
5 | 材料检验试验费
6 | 建筑工程能效测评费
7 | 工程变更及现场签证
8 | 提前竣工（赶工补偿）
9 | 无负荷联合试运转费
10 | 停窝工损失费
11 | 施工期间未完工程保护费
12 | 企业自有工人培训管理费
13 | 建筑工人实名制费 | [5 empty] | 1.建设项目招标工期为1年的暂按57900元计入工程造价； 2.建设项目招标工期为2年的暂按99400元计入工程造价； 3.建设项目招标工期为3年及以上的暂按140900元计入工程造价。
14 | 安全生产计提费 | [5 empty] | 房屋建筑工程计提比例为3%，市政公用工程计提比例为1.5%。
15 | 人工增加费
合 计 | [6 empty] | -

## 表E.5.1 增值税计价表
增值税计价表
工程名称：冷棚-土建装饰工程 |  |  | 标段：林西县易地扶贫搬迁后续扶持东山产业园区分拣车间及设施农业建设项目 |  | 第 1 页 共 1 页
序号 | 项目名称 | 计算基础说明 |  | 计算基础 |  | 税率(%) | 金额(元)
1 | 增值税 | 分部分项工程费+措施项目工程费+其他项目费-其中：专业工程暂估价 |  |  |  | 9
合 计