## 表B.1.1 招标工程量清单封面
|  | 外网-安装土方工程 |  | 工程
招标工程量清单
| 招标人： |  | (盖章)
年 月 日

## 表C.1.1 招标工程量清单扉页
工程名称： |  |  | 外网-安装土方工程
标段名称： |  |  | 林西县易地扶贫搬迁后续扶持东山产业园区分拣车间及设施农业建设项目
招标工程量清单
| 编 制 人 | ： |  | (造价专业人员签字及盖章)
| 审 核 人 | ： |  | (签字及盖章)
| 编 制 单 位 | ： |  | (盖章)
| 法定代表人 或其授权人 | ： |  | (签字或盖章)
| 招 标 人 | ： |  | (盖章)
| 法定代表人 或其授权人 | ： |  | (签字或盖章)
| 编 制 时 间 | ：

## 表E.2.1 分部分项工程项目清单计价表
分部分项工程项目清单计价表
工程名称：外网-安装土方工程 |  |  |  | 标段：林西县易地扶贫搬迁后续扶持东山产业园区分拣车间及设施农业建设项目 |  |  | 第 1 页 共 1 页
序号 | 项目编码 | 项目名称 | 项目特征描述 |  | 计量 单位 | 工程量 |  | 金额（元）
[8 empty] | 综合单价 | 合价
电缆土方
1 | 010102002001 | 挖沟槽土方 | 1.土类别:一、二类土 2.开挖深度:1.5m |  | m3 | 403.2
2 | 010102007001 | 回填方 | 1.材料品种:中粗砂 2.密实度:满足设计要求 |  | m3 | 80.64
3 | 010102007002 | 回填方 | 1.材料品种:原土 2.密实度:满足设计要求 |  | m3 | 322.56
4 | 010103002001 | 余方弃置 | 1.土石类别:原土 2.运距:投标人根据现场自行考虑 |  | m3 | 80.64
给水土方
5 | 010102002002 | 挖沟槽土方 | 1.土类别:一、二类土 2.开挖深度:2.8m |  | m3 | 4911.13
6 | 010102007004 | 回填方 | 1.材料品种:中粗砂 2.密实度:满足设计要求 |  | m3 | 555.72
7 | 010102007003 | 回填方 | 1.材料品种:原土 2.密实度:满足设计要求 |  | m3 | 4355.41
8 | 010103002002 | 余方弃置 | 1.土石类别:原土 2.运距:投标人根据现场自行考虑 |  | m3 | 555.72
本页小计
合 计

## 表E.3.1 措施项目清单计价表
措施项目清单计价表
工程名称：外网-安装土方工程 |  |  | 标段：林西县易地扶贫搬迁后续扶持东山产业园区分拣车间及设施农业建设项目 |  | 第 1 页 共 1 页
序号 | 项目编码 | 项目名称 |  | 工作内容 |  | 价格（元） | 备注
1 | 一 | 措施项目一 |  | 包含本单位工程所有措施费用 |  | 2847.25
本页小计 | [5 empty] | 2847.25 | -
合 计 | [5 empty] | 2847.25 | -
注：措施项目清单费用构成详见本标准表 E.3.2，大型机械进出场及安拆费用组成见本标准表 E.3.4。

## 表E.4.1 其他项目清单计价表
其他项目清单计价表
工程名称：外网-安装土方工程 |  | 标段：林西县易地扶贫搬迁后续扶持东山产业园区分拣车间及设施农业建设项目 |  |  |  | 第 1 页 共 1 页
序号 | 项目名称 |  | 暂估（暂定）金额（元） | 结算（确定）金额（元） | 调整金额± （元） |  | 备注
1 | 暂列金额 | [5 empty] | 详见本标准表 E.4.2
2 | 暂估价
2.1 | 专业工程暂估价 | [5 empty] | 详见本标准表 E.4.3
2.2 | 材料暂估价
3 | 计日工 | [5 empty] | 详见本标准表 E.4.4
4 | 总承包服务费 | [5 empty] | 详见本标准表 E.4.5
5 | 材料检验试验费
6 | 建筑工程能效测评费
7 | 工程变更及现场签证
8 | 提前竣工（赶工补偿）
9 | 无负荷联合试运转费
10 | 停窝工损失费
11 | 施工期间未完工程保护费
12 | 企业自有工人培训管理费
13 | 建筑工人实名制费 | [5 empty] | 1.建设项目招标工期为1年的暂按57900元计入工程造价； 2.建设项目招标工期为2年的暂按99400元计入工程造价； 3.建设项目招标工期为3年及以上的暂按140900元计入工程造价。
14 | 安全生产计提费 | [5 empty] | 房屋建筑工程计提比例为3%，市政公用工程计提比例为1.5%。
15 | 人工增加费
合 计 | [6 empty] | -

## 表E.5.1 增值税计价表
增值税计价表
工程名称：外网-安装土方工程 |  |  | 标段：林西县易地扶贫搬迁后续扶持东山产业园区分拣车间及设施农业建设项目 |  | 第 1 页 共 1 页
序号 | 项目名称 | 计算基础说明 |  | 计算基础 |  | 税率(%) | 金额(元)
1 | 增值税 | 分部分项工程费+措施项目工程费+其他项目费-其中：专业工程暂估价 |  |  |  | 9
合 计