## 表B.1.1 招标工程量清单封面
|  | 外网-给水工程 |  | 工程
招标工程量清单
| 招标人： |  | (盖章)
年 月 日

## 表C.1.1 招标工程量清单扉页
工程名称： |  |  | 外网-给水工程
标段名称： |  |  | 林西县易地扶贫搬迁后续扶持东山产业园区分拣车间及设施农业建设项目
招标工程量清单
| 编 制 人 | ： |  | (造价专业人员签字及盖章)
| 审 核 人 | ： |  | (签字及盖章)
| 编 制 单 位 | ： |  | (盖章)
| 法定代表人 或其授权人 | ： |  | (签字或盖章)
| 招 标 人 | ： |  | (盖章)
| 法定代表人 或其授权人 | ： |  | (签字或盖章)
| 编 制 时 间 | ：

## 表E.2.1 分部分项工程项目清单计价表
分部分项工程项目清单计价表
工程名称：外网-给水工程 |  |  |  | 标段：林西县易地扶贫搬迁后续扶持东山产业园区分拣车间及设施农业建设项目 |  |  | 第 1 页 共 3 页
序号 | 项目编码 | 项目名称 | 项目特征描述 |  | 计量 单位 | 工程量 |  | 金额（元）
[8 empty] | 综合单价 | 合价
1 | 031001008001 | 塑料管 | 1.材质:PE管（PE100）级给水管 2.规格:DN125 管材的公称压力为1.25mpa 3.连接形式:热熔连接 4.压力试验及吹、洗设计要求:水压试验 5.安装部位:室外 6.介质:非饮用水 |  | m | 1949
2 | 031001008002 | 塑料管 | 1.材质:PE管（PE100）级给水管 2.规格:DN110 管材的公称压力为1.0mpa 3.连接形式:热熔连接 4.压力试验及吹、洗设计要求:水压试验 5.安装部位:室外 6.介质:非饮用水 |  | m | 396
3 | 031001008003 | 塑料管 | 1.材质:PE管（PE100）级给水管 2.规格:DN110 管材的公称压力为0.8mpa 3.连接形式:热熔连接 4.压力试验及吹、洗设计要求:水压试验 5.安装部位:室外 6.介质:非饮用水 |  | m | 53.5
本页小计
分部分项工程项目清单计价表
工程名称：外网-给水工程 |  |  |  | 标段：林西县易地扶贫搬迁后续扶持东山产业园区分拣车间及设施农业建设项目 |  |  | 第 2 页 共 3 页
序号 | 项目编码 | 项目名称 | 项目特征描述 |  | 计量 单位 | 工程量 |  | 金额（元）
[8 empty] | 综合单价 | 合价
4 | 031001008004 | 塑料管 | 1.材质:PE管（PE100）级给水管 2.规格:DN63 管材的公称压力为1.0mpa 3.连接形式:热熔连接 4.压力试验及吹、洗设计要求:水压试验 5.安装部位:室外 6.介质:非饮用水 |  | m | 308
5 | 031001008005 | 塑料管 | 1.材质:PE管（PE100）级给水管 2.规格:DN90 管材的公称压力为0.8mpa 3.连接形式:热熔连接 4.压力试验及吹、洗设计要求:水压试验 5.安装部位:室外 6.介质:非饮用水 |  | m | 35.6
6 | 031001008006 | 塑料管 | 1.材质:双壁波纹管 2.规格:DN160 3.连接形式:粘接 4.压力试验及吹、洗设计要求:灌水试验 |  | m | 12.5
7 | 040501009001 | 水平定向钻进管道 | 1.名称:水平定向钻进管道 2.材质及规格:塑料管 PE125 3.钻孔 回拖布管 4.管道检验及试验要求:水压试验 |  | m | 13.5
8 | 040504003001 | 成品井 | 1.名称:预制混凝土闸阀井 2.材质及规格:内径1.0m，深2.35m 3.φ700铸铁井盖 4.防坠网 |  | 座 | 4
本页小计
分部分项工程项目清单计价表
工程名称：外网-给水工程 |  |  |  | 标段：林西县易地扶贫搬迁后续扶持东山产业园区分拣车间及设施农业建设项目 |  |  | 第 3 页 共 3 页
序号 | 项目编码 | 项目名称 | 项目特征描述 |  | 计量 单位 | 工程量 |  | 金额（元）
[8 empty] | 综合单价 | 合价
9 | 040504003002 | 成品井 | 1.名称:预制混凝土污水井 2.材质及规格:内径1.0m，深2.75m 3.φ700铸铁井盖 4.防坠网 |  | 座 | 1
10 | 010502028001 | 化粪池、检查井 | 1.构件名称:30m²成品混凝土化粪池 |  | 座 | 1
11 | 040501009002 | 水平定向钻进管道 | 1.名称:水平定向钻进管道 2.材质及规格:塑料管 PE DN110(0.8mpa) 3.钻孔 回拖布管 4.管道检验及试验要求:水压试验 |  | m | 7.5
12 | 031002001001 | 金属阀门 | 1.类型:缓闭逆止阀 2.材质:铸铁 3.规格、压力等级: DN125 4.连接形式:法兰 5.含法兰 |  | 个 | 1
13 | 031002001002 | 金属阀门 | 1.类型:蝶阀 2.材质:铸铁 3.规格、压力等级:DN125 4.连接形式:法兰 5.含法兰 |  | 个 | 2
14 | 031002001003 | 金属阀门 | 1.类型:蝶阀 2.材质:铸铁 3.规格、压力等级:DN90 4.连接形式:法兰 5.含法兰 |  | 个 | 2
本页小计
合 计

## 表E.3.1 措施项目清单计价表
措施项目清单计价表
工程名称：外网-给水工程 |  |  | 标段：林西县易地扶贫搬迁后续扶持东山产业园区分拣车间及设施农业建设项目 |  | 第 1 页 共 1 页
序号 | 项目编码 | 项目名称 |  | 工作内容 |  | 价格（元） | 备注
1 | 一 | 措施项目一 |  | 包含本单位工程所有措施费用 |  | 814.23
本页小计 | [5 empty] | 814.23 | -
合 计 | [5 empty] | 814.23 | -
注：措施项目清单费用构成详见本标准表 E.3.2，大型机械进出场及安拆费用组成见本标准表 E.3.4。

## 表E.4.1 其他项目清单计价表
其他项目清单计价表
工程名称：外网-给水工程 |  | 标段：林西县易地扶贫搬迁后续扶持东山产业园区分拣车间及设施农业建设项目 |  |  |  | 第 1 页 共 1 页
序号 | 项目名称 |  | 暂估（暂定）金额（元） | 结算（确定）金额（元） | 调整金额± （元） |  | 备注
1 | 暂列金额 | [5 empty] | 详见本标准表 E.4.2
2 | 暂估价
2.1 | 专业工程暂估价 | [5 empty] | 详见本标准表 E.4.3
2.2 | 材料暂估价
3 | 计日工 | [5 empty] | 详见本标准表 E.4.4
4 | 总承包服务费 | [5 empty] | 详见本标准表 E.4.5
5 | 材料检验试验费
6 | 建筑工程能效测评费
7 | 工程变更及现场签证
8 | 提前竣工（赶工补偿）
9 | 无负荷联合试运转费
10 | 停窝工损失费
11 | 施工期间未完工程保护费
12 | 企业自有工人培训管理费
13 | 建筑工人实名制费 | [5 empty] | 1.建设项目招标工期为1年的暂按57900元计入工程造价； 2.建设项目招标工期为2年的暂按99400元计入工程造价； 3.建设项目招标工期为3年及以上的暂按140900元计入工程造价。
14 | 安全生产计提费 | [5 empty] | 房屋建筑工程计提比例为3%，市政公用工程计提比例为1.5%。
15 | 人工增加费
合 计 | [6 empty] | -

## 表E.5.1 增值税计价表
增值税计价表
工程名称：外网-给水工程 |  |  | 标段：林西县易地扶贫搬迁后续扶持东山产业园区分拣车间及设施农业建设项目 |  | 第 1 页 共 1 页
序号 | 项目名称 | 计算基础说明 |  | 计算基础 |  | 税率(%) | 金额(元)
1 | 增值税 | 分部分项工程费+措施项目工程费+其他项目费-其中：专业工程暂估价 |  |  |  | 9
合 计