## 表E.2.1 分部分项工程项目清单计价表
分部分项工程项目清单计价表
工程名称：装饰装修新建 |  |  |  | 标段：康巴什第五小学卫生间改造工程（教学楼一、二层） |  |  | 第 1 页 共 3 页
序号 | 项目编码 | 项目名称 | 项目特征描述 |  | 计量 单位 | 工程量 |  | 金额（元）
[8 empty] | 综合单价 | 合价
卫生间地面
1 | 010501002001 | 楼地面垫层 | 1.混凝土种类:预拌混凝土 2.混凝土强度等级:C20 3.运输、泵送:投标人根据施工现场自行考虑 |  | m3 | 281.22
2 | 011101006001 | 平面砂浆找平层 | 1. 20厚1：3水泥砂浆找平 2.素水泥浆一道（内掺建筑胶） |  | m2 | 281.22
3 | 010904002001 | 地面涂膜防水 | 1. 6厚聚合物水泥防水砂浆防潮层与墙体防潮层连接 |  | m2 | 351.64
4 | 010904002002 | 地面涂膜防水 | 1. 1.5厚聚氨酯防水涂料防潮层与墙体防潮层连接 |  | m2 | 351.64
5 | 011102003001 | 块料楼地面 | 1.10厚防滑地砖铺装（30厚M15砂浆结合层）（规格300*300*10），稀水泥浆擦缝 2.20厚1:3干硬性水泥砂浆粘接层 3.素水泥浆一道 |  | m2 | 281.22
卫生间墙面
6 | 010903002001 | 墙面涂膜防水 | 1.1.5厚聚氨酯防水层 2.防水高度： 洗手台防水高度1000mm 其它区域防水高度300mm 3.燃烧等级：A级 |  | m2 | 86.9
7 | 011201004001 | 立面砂浆找平层 | 1.找平层砂浆厚度、配合比:1:2.5 9厚水泥砂浆找平层 |  | m2 | 900.48
8 | 011201001001 | 墙面一般抹灰挂钢丝网 | 1.挂钢丝网 2.燃烧等级：A级 |  | m2 | 900.48
9 | 011201004002 | 墙面一般抹灰 | 1.找平层砂浆厚度、配合比:1:2.5 12厚水泥砂浆找平层 |  | m2 | 900.48
本页小计
分部分项工程项目清单计价表
工程名称：装饰装修新建 |  |  |  | 标段：康巴什第五小学卫生间改造工程（教学楼一、二层） |  |  | 第 2 页 共 3 页
序号 | 项目编码 | 项目名称 | 项目特征描述 |  | 计量 单位 | 工程量 |  | 金额（元）
[8 empty] | 综合单价 | 合价
10 | 011204003002 | 块料墙面 | 1.300*450*10瓷砖饰面 2.粘接层 3.其它：基层清理、修补、调运砂浆、砂浆打底、铺抹结合层(刷粘结剂)、选料、贴面砖、拖缝、清洁表面。 4.燃烧等级：A级 |  | m2 | 900.48
卫生间顶棚
11 | 011301001001 | 天棚抹灰 | 1.现浇钢筋混凝土板底面清理干净 2.5厚防水聚合物水泥抹灰砂浆 |  | m2 | 281.22
12 | 011302001001 | 吊顶天棚 | 1.0.8厚铝合金条板(含收边线)，离缝安装带插缝板 2.U型轻钢次龙骨LB45X48，中距不大于1500 3.U型轻钢主龙骨CB38X12，中距不大于1500与钢筋吊杆固定 4.φ6钢筋吊杆中距横向不大于1500，纵向不大于1200 5.现浇钢筋混凝土板底预留φ10钢筋吊环，双向中距不大于1500 |  | m2 | 281.22
门窗
13 | 010801001001 | 木质门 | 成品实木门(1000×2200mm) 1.实木门，选成品 2.洞口尺寸:1000×2200mm 3.包含五金件、锁具等 |  | 樘 | 10
本页小计
分部分项工程项目清单计价表
工程名称：装饰装修新建 |  |  |  | 标段：康巴什第五小学卫生间改造工程（教学楼一、二层） |  |  | 第 3 页 共 3 页
序号 | 项目编码 | 项目名称 | 项目特征描述 |  | 计量 单位 | 工程量 |  | 金额（元）
[8 empty] | 综合单价 | 合价
14 | 010807001001 | 断桥铝合金窗 | 1.窗框、扇、玻璃材质:断桥铝合金框中空玻璃平开窗（5mm高透光+9mm空气+5mm透明+9mm空气+5mm） 2.系列：70系列 3.采用深灰色氟碳喷涂断桥铝合金门窗框料 4.玻璃均为白色透明中空玻璃 5.单块玻璃面积超过1.5m2的采用安全玻璃，距地高度小于0.8m设安全玻璃 6.包含五金件等 |  | m2 | 49.36
其他
15 | 011210005001 | 厕浴隔断(成品含五金) | 1.厕浴蜂窝铝隔断(成品含五金)详12J11-80 |  | m2 | 231.28
16 | 011210005002 | 小便器隔断(成品含五金) | 1.小便器蜂窝铝隔断隔断(成品含五金)详12J11-106-2 |  | m2 | 8.21
17 | 011505001001 | 洗漱台 | 1.做法详12J511-54-A 2.25厚大理石台面 3.含磨边、倒角等 4.开孔46个 |  | m2 | 18.8
18 | 011505005001 | 座便器安全抓杆 | 1.做法详12J11-85 2.不锈钢安全抓杆 |  | 个 | 8
本页小计
合 计

## 表E.3.1 措施项目清单计价表
措施项目清单计价表
工程名称：装饰装修新建 |  |  | 标段：康巴什第五小学卫生间改造工程（教学楼一、二层） |  | 第 1 页 共 1 页
序号 | 项目编码 | 项目名称 |  | 工作内容 |  | 价格（元） | 备注
1 | 一 | 措施项目一
1.1 | 011601007 | 文明施工费
1.2 | 011601007001 | 文明施工与环境保护费
1.3 | 011601006001 | 临时设施费
1.4 | 011601010001 | 雨季施工增加费
1.5 | 011601014001 | 已完工程及设备保护费
1.6 | 01B001 | 工程定位复测费
1.7 | 011601013001 | 二次搬运费
2 | 二 | 措施项目二
本页小计 | [6 empty] | -
合 计 | [6 empty] | -
注：措施项目清单费用构成详见本标准表 E.3.2，大型机械进出场及安拆费用组成见本标准表 E.3.4。

## 表E.4.1 其他项目清单计价表
其他项目清单计价表
工程名称：装饰装修新建 |  | 标段：康巴什第五小学卫生间改造工程（教学楼一、二层） |  |  |  | 第 1 页 共 1 页
序号 | 项目名称 |  | 暂估（暂定）金额（元） | 结算（确定）金额（元） | 调整金额± （元） |  | 备注
1 | 暂列金额 | [5 empty] | 详见本标准表 E.4.2
2 | 暂估价
2.1 | 专业工程暂估价 | [5 empty] | 详见本标准表 E.4.3
2.2 | 材料暂估价
3 | 计日工 | [5 empty] | 详见本标准表 E.4.4
4 | 总承包服务费 | [5 empty] | 详见本标准表 E.4.5
5 | 材料检验试验费
6 | 建筑工程能效测评费
7 | 工程变更及现场签证
8 | 提前竣工（赶工补偿）
9 | 无负荷联合试运转费
10 | 停窝工损失费
11 | 施工期间未完工程保护费
12 | 企业自有工人培训管理费
13 | 建筑工人实名制费 | [5 empty] | 1.建设项目招标工期为1年的暂按57900元计入工程造价； 2.建设项目招标工期为2年的暂按99400元计入工程造价； 3.建设项目招标工期为3年及以上的暂按140900元计入工程造价。
14 | 安全生产计提费 | [5 empty] | 房屋建筑工程计提比例为3%，市政公用工程计提比例为1.5%。
15 | 人工增加费
合 计 | [6 empty] | -

## 表E.4.2 暂列金额明细表
暂列金额明细表
工程名称：装饰装修新建 |  |  |  | 标段：康巴什第五小学卫生间改造工程（教学楼一、二层） |  |  | 第 1 页 共 1 页
序号 | 项目名称 | 计算基础 | 费率（%） |  | 暂定金额 （元） | 确定金额（元） |  | 调整金额± (元) | 备注
1 | 合同价格调整暂列金额
2 | 未确定工程暂列金额
3 | 未确定服务暂列金额
4 | 未确定其他暂列金额
本页小计 |  | - | -
合 计 |  | - | -
注：1 本表由招标人填写“暂定金额”总额，采用费率计价方式计算暂定金额的，应分别填写“计算基础”“费率”，并计算 填写“暂定金额”；采用总价计价方式计算暂定金额的，可直接填写“暂定金额”； 2 投标人应将上述暂定金额填写并计入投标总价； 3 结算时应按合同约定计算并填写“确定金额”。

## 表E.4.5 总承包服务费计价表
总承包服务费计价表
工程名称：装饰装修新建 |  |  |  | 标段：康巴什第五小学卫生间改造工程（教学楼一、二层） |  |  |  |  | 第 1 页 共 1 页
序号 | 项目名称 | 计算基础 | 费率(%) |  | 金额 | 确认 计算基础 | 结算金额 （元） | 调整金额± （元） |  | 备注
|  | A₁ | B |  | C₁ | A₂ | C₂ | D=C₂-C₁
1 | 发包人提供材料 | [8 empty] | 详见本标准表G.1.1
2 | 专业分包工程 | [8 empty] | 详见本标准表E.4.3
3 | 直接发包的专业工程 | [8 empty] | 详见本标准表E.4.6
本页小计
合 计 |  | — | — |  |  | — |  |  |  | -
注：1 本表项目名称、服务内容应由招标人填写； 2 编制最高投标限价及投标报价时，采用费率计价方式计算总承包服务费的，应分别填写“计算基础 A₁” “费率B”， 并计算填写“金额C₁”，C₁=A₁×B; 采用总价计价方式计算总承包服务费的，可直接填写“金额C₁”； 3 编制结算时，采用费率计价方式计算总承包服务费的，应填写“确认计算基础A₂”， 并计算填写“结算金额C₂”， C₂=A₂×B；采用总价计价方式计算总承包服务费的，可直接填写“结算金额C₂”。

## 表E.5.1 增值税计价表
增值税计价表
工程名称：装饰装修新建 |  |  | 标段：康巴什第五小学卫生间改造工程（教学楼一、二层） |  | 第 1 页 共 1 页
序号 | 项目名称 | 计算基础说明 |  | 计算基础 |  | 税率(%) | 金额(元)
1 | 增值税 | 分部分项工程费+措施项目工程费+其他项目费-其中：专业工程暂估价 |  |  |  | 9
合 计